## 総括表
設 計 内 訳 書 |  | 設計 |  | 令和 8 年 5 月 |  |  |  | 設 計 者
|  | 建設場所 |  | 石川県輪島市河井町地内
直接工事 （積上共通費含む） | [9 empty] | 円 也
但し、 輪島小学校建設工事（中央地区小学校災害復旧・建築工事）として
名 称 | 品質・形状・摘要 |  | 単位 |  | 数量 | 単価 | 金額 |  | 出来高 |  | 備考
[9 empty] | ％ | 金額
輪島小学校建設工事（中央地区小学校災害復旧・建築工事）
A．校舎棟 |  |  | 式 |  | 1
B．屋内運動場棟 |  |  | 式 |  | 1
直接工事費 計
スクラップ控除 | （校舎棟）（屋内運動場棟） |  | 式 |  | 1
注意
見積りは設計図書に準拠してご作成ください。 本内訳書は参考扱いとなります。

## 校舎棟大項目
名 称 | 品質・形状・摘要 | 単位 | 数量 | 単価 | 金額 | 出来高 |  | 備考
[6 empty] | ％ | 金額
Ａ．建築工事（校舎棟）
Ⅰ.校舎棟 |  | 式 | 1
Ⅱ.既設屋内運動場棟改修工事 |  | 式 | 1
Ⅲ.外構工事 |  | 式 | 1
直接工事費 計 | （産廃処分費は除く）
Ⅳ.産廃処分費 |  | 式 | 1
Ｖ.指定仮設費 |  | 式 | 1
Ⅵ.環境測定費 |  | 式 | 1
Ⅶ.楊重機械器具費 |  | 式 | 1
合計
スクラップ控除 | （校舎棟） | 式 | 1

## Ⅰ.校舎棟 中項目
名 称 | 品質・形状・摘要 | 単位 | 数 量 | 単 価 | 金 額 | 出 来 高 |  | 備 考
[6 empty] | 数 量 | 金 額
Ⅰ.校舎棟
1.直接仮設工事 |  | 式 | 1
2.土工事 |  | 式 | 1
3.地業工事 |  | 式 | 1
4.コンクリート工事 |  | 式 | 1
5.型枠工事 |  | 式 | 1
6.鉄筋工事 |  | 式 | 1
7.鉄骨工事 |  | 式 | 1
8.組積工事 |  | 式 | 1
9.防水工事 |  | 式 | 1
10.タイル工事 |  | 式 | 1
11.木工事 |  | 式 | 1
12.屋根･樋工事 |  | 式 | 1
13.金属工事 |  | 式 | 1
14.左官工事 |  | 式 | 1
15.木製建具工事 |  | 式 | 1
16.金属製建具工事 |  | 式 | 1
17.硝子工事 |  | 式 | 1
18.塗装工事 |  | 式 | 1
19.内外装工事 |  | 式 | 1
20.家具工事 |  | 式 | 1
21.雑工事 |  | 式 | 1
22.サイン工事 |  | 式 | 1
23.昇降機設備工事 |  | 式 | 1
小 計
スクラップ控除 | （校舎棟）（厨房付属棟） | 式 | 1

## 1.直接仮設
名 称 | 品質・形状・摘要 | 単位 | 数 量 | 単 価 | 金 額 | 出 来 高 |  | 備 考
[6 empty] | 数 量 | 金 額
Ⅰ.校舎棟
1.直接仮設工事
遣方 |  | ㎡ | 2098
墨出し | 躯体、仕上げ | ㎡ | 5505
養生 | 躯体、仕上げ | ㎡ | 5505
整理清掃後片づけ | 工事中、竣工時 | ㎡ | 5505
地足場 | 標準日数 運搬共 | ㎡ | 2098
（手すり先行方式）
外部 枠組本足場 | 建枠 900×1700 布枠500+240 運搬共 | ㎡ | 2551
（手すり先行方式）
外部 枠組本足場 | 建枠 600×1700 布枠500 運搬共 | ㎡ | 559
（手すり先行方式）
外部 安全手すり | 枠組本足場用 運搬共 | ｍ | 369
外部 ネット養生シート | 防炎Ⅰ類 運搬共 | ㎡ | 2902
外部 ブラケット足場 | 枠組に接続 出幅1.0ｍ程度 運搬共 | ㎡ | 196
外部 脚立足場 | 並列 H=1800 運搬共 | ㎡ | 880
外部 枠組棚足場 | H3.0m 手摺共 運搬共 | ㎡ | 65.2
（手すり先行方式）
内部 枠組本足場 | 建枠 600×1700 布枠500 運搬共 | ㎡ | 431
内部 脚立足場 | 並列 H1800 運搬共 | ㎡ | 5280
内部 枠組棚足場 | H=9.5ｍ 手摺共 運搬共 | ㎡ | 121
内部 階段仕上足場 | 運搬共 | ㎡ | 80.8
内部 ＥＶシャフト内足場 | H12.0ｍ 7.6㎡ 運搬共 | ㎥ | 91.2
計

## 2.土工事
名 称 | 品質・形状・摘要 | 単位 | 数 量 | 単 価 | 金 額 | 出 来 高 |  | 備 考
[6 empty] | 数 量 | 金 額
Ⅰ.校舎棟
2.土工事 | 校舎棟
(1)校舎棟 |  | 式 | 1
(2)厨房付属棟 |  | 式 | 1
小計
(1)校舎棟
根切り | 機械掘り(つぼ掘り) | m3 | 783
床付 |  | m2 | 2315
杭間ざらい |  | 本 | 38
埋戻し | Ｂ種(杭・改良発生残土) | m3 | 311
盛土 | Ｂ種(杭・改良発生残土) | m3 | 409
〃 | Ｂ種(一般残土) | m3 | 1062
| 一般残土、3.5km以下(往復) | [6 empty] | 屋内運動場棟に
残土運搬費 | DID区間無､10t積､ﾊﾞｯｸﾎｳ0.8㎥ | m3 | 783 |  |  |  |  | 54m3転用
| 杭・改良発生残土3.5km以下(往復) | [6 empty] | 杭残土：1,015.0m3
〃 | DID区間無､10t積､ﾊﾞｯｸﾎｳ0.8㎥ | m3 | 333 |  |  |  |  | 改良残土：38.0m3
場内仮置土 | 杭・改良発生残土 | m3 | 720
場外仮置土 | 一般残土 | m3 | 783
〃 | 杭・改良発生残土 | m3 | 333
砕石地業 | 基礎下､再生材､材工共 | m3 | 39.7
〃 | 底盤下､再生材､材工共 | m3 | 81.4
〃 | 土間下､再生材､材工共 | m3 | 82.5
土間下断熱材 | ﾎﾟﾘｽﾁﾚﾝﾌｫｰﾑｔ=30､材工共 | m2 | 728
土間下防湿シート | ﾎﾟﾘｴﾁﾚﾝﾌｨﾙﾑt=0.15､材工共 | m2 | 728
土工機械運搬費 |  | 式 | 1
水替費 |  | 式 | 1
(1)の計
(2)厨房付属棟
根切り | 機械掘り(つぼ掘り) | m3 | 11.7
床付 |  | m2 | 67.5
杭間ざらい |  | 本 | 10
埋戻し | Ｂ種(杭・改良発生残土) | m3 | 8.1
盛土 | Ｂ種(杭・改良発生残土) | m3 | 72.3
| 一般残土、3.5km以下(往復) | [6 empty] | 屋内運動場棟に
残土運搬費 | DID区間無､10t積､ﾊﾞｯｸﾎｳ0.8㎥ | m3 | 11.7 |  |  |  |  | 11.7m3転用
| 杭・改良発生残土3.5km以下(往復) | [6 empty] | 杭残土：90.0m3､ 改良残土：48.0m3
〃 | DID区間無､10t積､ﾊﾞｯｸﾎｳ0.8㎥ | m3 | 138 |  |  |  |  | 屋内運動場棟に57.6m3転用
場外仮置土 | 一般残土 | m3 | 11.7
〃 | 杭・改良発生残土 | m3 | 138
砕石地業 | 基礎下､再生材､材工共 | m3 | 2.1
〃 | 土間下､再生材､材工共 | m3 | 3.4
土工機械運搬費 |  | 式 | 1
(2)の計

## 3.地業工事
名 称 | 品質・形状・摘要 | 単位 | 数 量 | 単 価 | 金 額 | 出 来 高 |  | 備 考
[6 empty] | 数 量 | 金 額
Ⅰ.校舎棟
3.地業工事 | 校舎棟
(1)校舎棟 |  | 式 | 1
(2)厨房付属棟 |  | 式 | 1
小計
(1)校舎棟
(1a)杭工事 | Hyper-MEGA工法､または同等工法以上
上杭
SC杭(105N) | φ700､SKK490､t=16mm､L=5m | 本 | 6 |  |  |  |  | P1
中杭
PHC杭(105N) | φ700､Ｃ種､L=11m | 本 | 6 |  |  |  |  | P1
下杭
HF杭(85N) | φ700-900､A種､L=12m | 本 | 6 |  |  |  |  | P1
上杭
SC杭(105N) | φ700､SKK490､t=16mm､L=5m | 本 | 6 |  |  |  |  | P1A
中杭
PHC杭(105N) | φ700､Ｃ種､L=11m | 本 | 6 |  |  |  |  | P1A
下杭
HF杭(85N) | φ700-900､A種､L=11m | 本 | 6 |  |  |  |  | P1A
上杭
SC杭(105N) | φ800､SKK490､t=16mm､L=5m | 本 | 10 |  |  |  |  | P2
中杭
PHC杭(105N) | φ800､Ｃ種､L=11m | 本 | 10 |  |  |  |  | P2
下杭
HF杭(85N) | φ800-1,000､A種､L=12m | 本 | 10 |  |  |  |  | P2
上杭
SC杭(105N) | φ800､SKK490､t=16mm､L=5m | 本 | 3 |  |  |  |  | P2A
中杭
PHC杭(105N) | φ800､Ｃ種､L=11m | 本 | 3 |  |  |  |  | P2A
下杭
HF杭(85N) | φ800-1,000､A種､L=11m | 本 | 3 |  |  |  |  | P2A
上杭
SC杭(105N) | φ900､SKK490､t=14mm､L=5m | 本 | 13 |  |  |  |  | P3
中杭
PHC杭(105N) | φ900､B種､L=11m | 本 | 13 |  |  |  |  | P3
下杭
HF杭(85N) | φ900-1,100､A種､L=12m | 本 | 13 |  |  |  |  | P3
杭荷降し費 |  | 式 | 1
杭施工機械運搬費 |  | 式 | 1
杭施工機械組立解体費 |  | 式 | 1
セメントサイロ設置費 |  | 基 | 1
杭施工費 | φ900 | m | 330
〃 | φ1,000 | m | 361
〃 | φ1,100 | m | 364
根固め液 | φ900 | 本 | 12
〃 | φ1,000 | 本 | 13
〃 | φ1,100 | 本 | 13
杭周固定液 | φ900 | m | 330
〃 | φ1,000 | m | 361
〃 | φ1,100 | m | 364
回転埋設用金具 | φ700 | 個 | 12
〃 | φ800 | 個 | 13
〃 | φ900 | 個 | 13
無溶接継手費 | φ700､PHC+PHC | ヶ所 | 12
〃 | φ700､PHC+SC | ヶ所 | 12
〃 | φ800､PHC+PHC | ヶ所 | 13
〃 | φ800､PHC+SC | ヶ所 | 13
〃 | φ900､PHC+PHC | ヶ所 | 13
〃 | φ900､PHC+SC | ヶ所 | 13
杭打機用敷き鉄板・枕木費 |  | 式 | 1
泥土処理費 | 場内固化処理 | 式 | 1
杭施工現場管理費 |  | 式 | 1
ｸﾗｳﾝﾊﾟｲﾙｱﾝｶｰ工法､または同等工法以上
杭頭補強筋 | SD490､11-D41H-L､L=1,230mm､材工共 | SET | 12 |  |  |  |  | P1､P1A
ｸﾗｳﾝﾊﾟｲﾙｱﾝｶｰ工法､または同等工法以上
〃 | SD490､12-D41H-L､L=1,230mm､材工共 | SET | 13 |  |  |  |  | P2､P2A
ｸﾗｳﾝﾊﾟｲﾙｱﾝｶｰ工法､または同等工法以上
〃 | SD490､12-D41H-L､L=1,230mm､材工共 | SET | 13 |  |  |  |  | P3
(1a)の計
(1b)地盤改良工事
柱状改良コラム工法 | ウルトラコラム工法､または同等工法以上
有機質土対応六価クロム低減
材料費 | 固化材添加量400kg/m3想定 | t | 75
厨房付属棟､
機械設備運搬費 | 地盤改良機､ﾊﾞｯｸﾎｳ､ﾌﾟﾗﾝﾄ一式 | 式 | 1 |  |  |  |  | 擁壁基礎と按分
厨房付属棟､
機械組立・解体費 |  | 式 | 1 |  |  |  |  | 擁壁基礎と按分
地盤改良施工費 | 改良コラム径φ800 | m | 352
杭頭処理費 |  | ヶ所 | 44
厨房付属棟､
事前配合試験､六価ｸﾛﾑ溶出試験費 |  | 式 | 1 |  |  |  |  | 擁壁基礎と按分
厨房付属棟､
一軸圧縮強度試験費 | 頭部モールド､全長ボーリング | 式 | 1 |  |  |  |  | 擁壁基礎と按分
(1b)の計
(1)の計
(2)厨房付属棟
(2a)杭工事 | Hyper-MEGA工法､または同等工法以上
上杭
PHC杭(85N) | φ400､B種､L=5m | 本 | 10
中杭
PHC杭(85N) | φ400､A種､L=11m | 本 | 10
下杭
HF杭(85N) | φ400-550､A種､L=11m | 本 | 10
屋外設備基礎と
杭荷降し費 |  | 式 | 1 |  |  |  |  | 按分
杭施工機械運搬費 |  | 式 | 1
杭施工機械組立解体費 |  | 式 | 1
セメントサイロ設置費 |  | 基 | 1
杭施工費 | φ550 | m | 270
根固め液 | φ550 | 本 | 10
杭周固定液 | φ550 | m | 270
回転埋設用金具 | φ400 | 個 | 10
無溶接継手費 | φ400 | ヶ所 | 20
杭打機用敷き鉄板・枕木費 |  | 式 | 1
泥土処理費 | 場内固化処理 | 式 | 1
杭施工現場管理費 |  | 式 | 1
NPCｱﾝｶｰ工法､または同等工法以上
杭頭補強筋 | SD345､6-D13､L=600、材工共 | SET | 10
(2a)の計
(2b)地盤改良工事
(2b-1)柱状改良コラム工法 | ウルトラコラム工法､または同等工法以上
有機質土対応六価クロム低減
材料費 | 固化材添加量400kg/m3想定 | t | 92
校舎棟､擁壁
機械設備運搬費 | 地盤改良機､ﾊﾞｯｸﾎｳ､ﾌﾟﾗﾝﾄ一式 | 式 | 1 |  |  |  |  | 基礎と按分
校舎棟､擁壁
機械組立・解体費 |  | 式 | 1 |  |  |  |  | 基礎と按分
地盤改良施工費 | 改良コラム径φ800 | m | 432
杭頭処理費 |  | ヶ所 | 54
校舎棟､擁壁
事前配合試験､六価ｸﾛﾑ溶出試験費 |  | 式 | 1 |  |  |  |  | 基礎と按分
校舎棟､擁壁
一軸圧縮強度試験費 | 頭部モールド､全長ボーリング | 式 | 1 |  |  |  |  | 基礎と按分
(2b-2)浅層地盤改良工法
材料費､施工費､重機運搬費､固化材100kg/m3
浅層地盤改良工事費 | 配合･一軸圧縮試験費含む | 式 | 1
(2b)の計
(2)の計

## 4.ｺﾝｸﾘｰﾄ工事
名 称 | 品質・形状・摘要 | 単位 | 数 量 | 単 価 | 金 額 | 出 来 高 |  | 備 考
[6 empty] | 数 量 | 金 額
Ⅰ.校舎棟
4.コンクリート工事 | 校舎棟
(1)校舎棟 |  | 式 | 1
(2)厨房付属棟 |  | 式 | 1
小計
(1)校舎棟
均しコンクリート | FC N18-15 | m3 | 34.9
(基礎､耐圧盤)
躯体コンクリート | FC N27-15 | m3 | 1150
(ﾋﾟｯﾄ土間ｽﾗﾌﾞ)
〃 | FC N24-15 | m3 | 88.5
(1Fｽﾗﾌﾞ)
〃 | FC N27-15 | m3 | 213
(上部躯体)
〃 | FC N27-18 | m3 | 2627
(外構工作物､設備基礎)
雑コンクリート | FC N24-18 | m3 | 53.5
(ｼﾝﾀﾞｰｺﾝｸﾘｰﾄ)
〃 | FC N21-18 | m3 | 49.2
躯体ｺﾝｸﾘｰﾄ
躯体コンクリートS値補正加算分 | (基礎～上部躯体) | m3 | 4079
コンクリート打設手間 | 均しｺﾝｸﾘｰﾄ | m3 | 34.9
ﾎﾟﾝﾌﾟ圧送料金含む
ポンプ圧送基本料金 | 均しｺﾝｸﾘｰﾄ | 回 | 2
コンクリート打設手間 | 躯体ｺﾝｸﾘｰﾄ(基礎､耐圧盤) | m3 | 1150
ポンプ圧送料金 | 躯体ｺﾝｸﾘｰﾄ(基礎､耐圧盤) | m3 | 1150
ポンプ圧送基本料金 | 躯体ｺﾝｸﾘｰﾄ(基礎､耐圧盤) | 回 | 6
コンクリート打設手間 | 躯体ｺﾝｸﾘｰﾄ(ﾋﾟｯﾄ土間ｽﾗﾌﾞ) | m3 | 88.5
ﾎﾟﾝﾌﾟ圧送料金含む
ポンプ圧送基本料金 | 躯体ｺﾝｸﾘｰﾄ(ﾋﾟｯﾄ土間ｽﾗﾌﾞ) | 回 | 2
コンクリート打設手間 | 躯体ｺﾝｸﾘｰﾄ(1Fｽﾗﾌﾞ) | m3 | 213
ポンプ圧送料金 | 躯体ｺﾝｸﾘｰﾄ(1Fｽﾗﾌﾞ) | m3 | 213
ポンプ圧送基本料金 | 躯体ｺﾝｸﾘｰﾄ(1Fｽﾗﾌﾞ) | 回 | 2
コンクリート打設手間 | 躯体ｺﾝｸﾘｰﾄ(上部躯体) | m3 | 2627
ポンプ圧送料金 | 躯体ｺﾝｸﾘｰﾄ(上部躯体) | m3 | 2627
ポンプ圧送基本料金 | 躯体ｺﾝｸﾘｰﾄ(上部躯体) | 回 | 18
コンクリート打設手間 | 雑ｺﾝｸﾘｰﾄ(外構工作物､設備基礎) | m3 | 53.5
ﾎﾟﾝﾌﾟ圧送料金含む
ポンプ圧送基本料金 | 雑ｺﾝｸﾘｰﾄ(外構工作物､設備基礎) | 回 | 3
コンクリート打設手間 | 雑ｺﾝｸﾘｰﾄ (ｼﾝﾀﾞｰｺﾝｸﾘｰﾄ) | m3 | 49.2
ﾎﾟﾝﾌﾟ圧送料金含む
ポンプ圧送基本料金 | 雑ｺﾝｸﾘｰﾄ (ｼﾝﾀﾞｰｺﾝｸﾘｰﾄ) | 回 | 1
(1)の計
(2)厨房付属棟
均しコンクリート | FC N18-15 | m3 | 1.7
(基礎)
躯体コンクリート | FC N24-15 | m3 | 32.5
(1Fｽﾗﾌﾞ)
〃 | FC N24-15 | m3 | 7.4
(上部躯体)
〃 | FC N24-15 | m3 | 5.7
(内部工作物)
雑コンクリート | FC N24-15 | m3 | 1
躯体ｺﾝｸﾘｰﾄ
躯体コンクリートS値補正加算分 | (基礎～上部躯体) | m3 | 45.6
コンクリート打設手間 | 均しｺﾝｸﾘｰﾄ | m3 | 1.7
ﾎﾟﾝﾌﾟ圧送料金含む
ポンプ圧送基本料金 | 均しｺﾝｸﾘｰﾄ | 回 | 1
コンクリート打設手間 | 躯体ｺﾝｸﾘｰﾄ(基礎) | m3 | 32.5
ﾎﾟﾝﾌﾟ圧送料金含む
ポンプ圧送基本料金 | 躯体ｺﾝｸﾘｰﾄ(基礎) | 回 | 1
コンクリート打設手間 | 躯体ｺﾝｸﾘｰﾄ(1Fｽﾗﾌﾞ) | m3 | 7.4
ﾎﾟﾝﾌﾟ圧送料金含む
ポンプ圧送基本料金 | 躯体ｺﾝｸﾘｰﾄ(1Fｽﾗﾌﾞ) | 回 | 1
コンクリート打設手間 | 躯体ｺﾝｸﾘｰﾄ(上部躯体) | m3 | 5.7
ﾎﾟﾝﾌﾟ圧送料金含む
ポンプ圧送基本料金 | 躯体ｺﾝｸﾘｰﾄ(上部躯体) | 回 | 1
コンクリート打設手間 | 雑ｺﾝｸﾘｰﾄ(内部工作物) | m3 | 1
ﾎﾟﾝﾌﾟ圧送料金含む
ポンプ圧送基本料金 | 雑ｺﾝｸﾘｰﾄ(内部工作物) | 回 | 1
(2)の計

## 5.型枠工事
名 称 | 品質・形状・摘要 | 単位 | 数 量 | 単 価 | 金 額 | 出 来 高 |  | 備 考
[6 empty] | 数 量 | 金 額
Ⅰ.校舎棟
5.型枠工事 | 校舎棟
(1)校舎棟 |  | 式 | 1
(2)厨房付属棟 |  | 式 | 1
小計
(1)校舎棟
普通型枠 | 基礎､平面 | m2 | 2996
〃 | 地上､平面 | m2 | 12280
打放型枠 | 基礎､平面､C種 | m2 | 402
〃 | 地上､平面､A種 | m2 | 562
〃 | 地上､平面､B種 | m2 | 2443
〃 | 地上､平面､C種 | m2 | 451
型枠運搬費 | 10t車 | m2 | 19134
打継目地 | 材工共 | m | 525
伸縮調整目地 | 材工共 | m | 70.6
人通口スリーブ | φ600､L=600､材工共 | ヶ所 | 1
〃 | φ600､L=700､材工共 | ヶ所 | 7
通水管スリーブ | φ100(半割)､L=600､材工共 | ヶ所 | 2
〃 | φ100(半割)､L=700､材工共 | ヶ所 | 9
通気管スリーブ | φ100､L=600､材工共 | ヶ所 | 3
〃 | φ100､L=700､材工共 | ヶ所 | 5
止水板 | H=200､材工共 | m | 254
構造スリット(完全型) | 垂直型､壁厚160､材工共 | m | 219
〃 | 水平型､壁厚160､材工共 | m | 143
(1)の計
(2)厨房付属棟
普通型枠 | 基礎､平面 | m2 | 168
〃 | 地上､平面 | m2 | 46.7
打放型枠 | 地上､平面､A種 | m2 | 2.8
〃 | 地上､平面､C種 | m2 | 2.2
型枠運搬費 | 10t車 | m2 | 220
打継目地 | 材工共 | m | 33.9
(2)の計

## 6.鉄筋工事
名 称 | 品質・形状・摘要 | 単位 | 数 量 | 単 価 | 金 額 | 出 来 高 |  | 備 考
[6 empty] | 数 量 | 金 額
Ⅰ.校舎棟
6.鉄筋工事 | 校舎棟
(1)校舎棟 |  | 式 | 1
(2)厨房付属棟 |  | 式 | 1
小計
スクラップ(鉄筋) | （1）校舎棟 | 式 | 1
スクラップ(鉄筋) | （2）厨房付属棟 | 式 | 1
小計
(1)校舎棟
異形鉄筋 | SD295 D10 | t | 120
〃 | SD295 D13 | t | 161
〃 | SD295 D16 | t | 9.8
〃 | SD345 D19 | t | 12.9
〃 | SD345 D22 | t | 12.2
〃 | SD345 D25 | t | 175
〃 | SD390 D29 | t | 156
溶接閉鎖型ﾌｰﾌﾟ筋 | SD295 D13､□型 | t | 0.5
〃 | MK785､MD13､□型､日型､田型 | t | 25.7
鉄筋加工組立費 |  | t | 622
鉄筋運搬費 | 10t車 | t | 622
溶接閉鎖型ﾌｰﾌﾟ筋取付費 |  | t | 26.2
鉄筋ガス圧接費 | D19 | ヶ所 | 451
〃 | D22 | ヶ所 | 345
〃 | D25 | ヶ所 | 5774
〃 | D29 | ヶ所 | 2682
梁貫通孔補強筋 | 材工共 | 式 | 1
(1)の計
(2)厨房付属棟
異形鉄筋 | SD295 D10 | t | 1.5
〃 | SD295 D13 | t | 0.9
〃 | SD295 D16 | t | 0.2
〃 | SD345 D19 | t | 0.9
〃 | SD345 D22 | t | 0.4
鉄筋加工組立費 |  | t | 3.8
鉄筋運搬費 | 10t車 | t | 3.8
鉄筋ガス圧接費 | D19 | ヶ所 | 30
梁貫通孔補強筋 | 材工共 | 式 | 1
(2)の計
（1）校舎棟
スクラップ(鉄筋) | H2 | t | 18.2
（2）厨房付属棟
スクラップ(鉄筋) | H2 | t | 0.1

## 7.鉄骨工事
名 称 | 品質・形状・摘要 | 単位 | 数 量 | 単 価 | 金 額 | 出 来 高 |  | 備 考
[6 empty] | 数 量 | 金 額
Ⅰ.校舎棟
7．鉄骨工事 | 校舎棟
(1)校舎棟 |  | 式 | 1
(2)厨房付属棟 |  | 式 | 1
小計
スクラップ控除（鉄骨） | （1）校舎棟 | 式 | 1
スクラップ控除（鉄骨） | （2）厨房付属棟 | 式 | 1
小計
(1)校舎棟
(1a)吹抜屋根鉄骨工事 |  | 式 | 1
(1b)母屋工事 |  | 式 | 1
(1c)屋内階段A鉄骨工事 |  | 式 | 1
(1d)屋内階段B鉄骨工事 |  | 式 | 1
(1e)ＥＶ下地鉄骨工事 |  | 式 | 1
(1f)DW下地鉄骨工事 |  | 式 | 1
(1g)鉄骨付帯工事 |  | 式 | 1
(1)の計
スクラップ控除（鉄骨） | （1）校舎棟 | 式 | 1
(1a)吹抜屋根鉄骨工事
H-400x200x8x13 | SN400B | t | 5.6
H-390x300x10x16 | SN400B | t | 7.2
H-250x125x6x9 | SN400B | t | 0.2
H-350x175x7x11 | SS400 | t | 5.1
H-298x149x5.5x8 | SS400 | t | 0.6
H-250x125x6x9 | SS400 | t | 2.3
H-175x90x5x8 | SS400 | t | 0.2
H-100x100x6x8 | SS400 | t | 0.4
□-350x350x12 | BCR295 | t | 3.6
○-406.4x16 | STK400 | t | 1.8
[-125x65x6x8 | SS400 | t | 0.6
[-100x50x5x7.5 | SS400 | t | 0.7
丸鋼-φ20 | SS400､JIS型ﾀｰﾝﾊﾞｯｸﾙ付 | t | 1.1
FB-9x75 | SN400B | t | 0.2
PL-6 | SN400B | t | 0.4
PL-9 | SN400B | t | 2.2
PL-12 | SN400B | t | 0.6
PL-16 | SN490B | t | 0.1
PL-22 | SN490C | t | 0.4
PL-32 | SN490C | t | 0.5
HTB-M16x40 | S10T | SET | 184
HTB-M20x45 | S10T | SET | 192
HTB-M20x50 | S10T | SET | 230
HTB-M22x60 | S10T | SET | 126
HTB-M22x65 | S10T | SET | 600
HTB-M22x75 | S10T | SET | 384
鉄骨工場加工組立費 |  | t | 32.5
鉄骨工場溶接費 |  | t | 32.5
鉄骨工場塗装費 | JIS K5674､1回塗り | t | 32.5
鉄骨運搬費 | 11t車 | t | 32.5
鉄骨現場建方費 |  | t | 32.5
HTB本締め費 |  | t | 32.5
(1a)の計
スクラップ控除(鉄骨) | H1 | t | 1.1
(1b)母屋工事
□-100x100x3.2 | STKR400 | t | 0.1
PL-4.5 | SS400 | t | 1.2
PL-6 | SN400B | kg | 16
C-100x50x20x2.3 | SSC400 | t | 9.6
中ボルト-M12x40 | SS400 | SET | 2308
中ボルト-M16x140 | SS400 | SET | 12
鉄骨工場加工･現場建方費 | 運搬費含む | t | 10.6
(1b)の計
(1c)屋内階段A鉄骨工事
H-125x125x6.5x9 | SS400 | t | 0.5
H-250x125x6x9 | SS400 | t | 0.3
PL-4.5 | SS400 | t | 3.9
PL-9 | SS400 | kg | 37
PL-9 | SN400B | kg | 21
PL-16 | SN400B | kg | 40
PL-19 | SN400B | t | 5
L-50x50x6 | SS400 | t | 0.4
SS400
A.Bolt-M16 | L=320､ﾀﾞﾌﾞﾙﾅｯﾄ締め､J型ﾌｯｸ付 | 本 | 28
SS400
A.Bolt-M20 | L=400､ﾀﾞﾌﾞﾙﾅｯﾄ締め､J型ﾌｯｸ付 | 本 | 40
HTB-M16x50 | S10T | SET | 24
HTB-M20x45 | S10T | SET | 12
HTB-M20x70 | S10T | SET | 44
鉄骨工場加工･現場建方費 | 運搬費含む | t | 10
(1c)の計
(1d)屋内階段B鉄骨工事
H-125x125x6.5x9 | SS400 | t | 0.2
H-298x149x5.5x8 | SS400 | t | 0.3
PL-4.5 | SS400 | t | 1.4
PL-9 | SN400B | kg | 30
PL-16 | SN400B | kg | 13
PL-19 | SN400B | t | 3.3
L-50x50x6 | SS400 | t | 0.3
SS400
A.Bolt-M16 | L=320､ﾀﾞﾌﾞﾙﾅｯﾄ締め､J型ﾌｯｸ付 | 本 | 12
SS400
A.Bolt-M20 | L=400､ﾀﾞﾌﾞﾙﾅｯﾄ締め､J型ﾌｯｸ付 | 本 | 32
HTB-M16x50 | S10T | SET | 8
HTB-M20x45 | S10T | SET | 12
HTB-M20x70 | S10T | SET | 28
鉄骨工場加工･現場建方費 | 運搬費含む | t | 5.3
(1d)の計
(1e)ＥＶ下地鉄骨工事
H-125x125x6.5x9 | SS400 | t | 0.1
H-150x150x7x10 | SS400 | t | 1.7
H-175x175x7.5x11 | SS400 | t | 0.1
H-200x200x8x12 | SS400 | t | 2.6
PL-6 | SN400B | kg | 15
PL-9 | SN400B | t | 0.1
PL-16 | SN400B | t | 0.4
PL-22 | SN400B | kg | 5
L-65x65x6 | SS400 | kg | 37
L-75x75x6 | SS400 | t | 0.2
L-100x100x10 | SS400 | t | 0.1
SS400
A.Bolt-M16 | L=320､ﾀﾞﾌﾞﾙﾅｯﾄ締め､J型ﾌｯｸ付 | 本 | 104
HTB-M16x40 | S10T | SET | 108
HTB-M16x45 | S10T | SET | 4
HTB-M20x50 | S10T | SET | 48
鉄骨工場加工･現場建方費 | 運搬費含む | t | 5.5
(1e)の計
(1f)DW下地鉄骨工事
H-100x100x6x8 | SS400 | t | 1
PL-6 | SS400 | kg | 32
PL-6 | SN400B | kg | 9
PL-9 | SN400B | kg | 31
PL-12 | SN400B | kg | 68
PL-16 | SN400B | kg | 31
PL-16 | SN490C | kg | 24
C-100x50x20x3.2 | SSC400 | t | 0.2
SS400
A.Bolt-M16 | L=320､ﾀﾞﾌﾞﾙﾅｯﾄ締め､J型ﾌｯｸ付 | 本 | 48
HTB-M16x40 | S10T | SET | 108
HTB-M16x45 | S10T | SET | 192
HTB-M16x50 | S10T | SET | 48
鉄骨工場加工･現場建方費 | 運搬費含む | t | 1.5
(1f)の計
(1g)鉄骨付帯工事
鉄骨現場塗装費 | JIS K5674､2回塗り | t | 32.5
ﾍﾞｰｽﾊﾟｯｸ柱脚工法35-12F2､または同等工法以上
露出型弾性固定柱脚 | 杭無､溶接費含む | 脚 | 11
ﾍﾞｰｽﾊﾟｯｸ柱脚工法406-19V2､または同等工法以上
〃 | 杭無､溶接費含む | 脚 | 1
鉄骨柱脚付帯工事 | ﾍﾞｰｽﾊﾟｯｸ柱脚工法､または同等品以上 | 脚 | 12
アンカーボルト取付費 | M16 | 本 | 192
〃 | M20 | 本 | 72
無収縮モルタル | 380x150､材工共 | ヶ所 | 4
〃 | 300x250､材工共 | ヶ所 | 24
〃 | 300x200､材工共 | ヶ所 | 12
〃 | 200x260､材工共 | ヶ所 | 2
〃 | 200x250､材工共 | ヶ所 | 24
〃 | 200x150､材工共 | ヶ所 | 24
〃 | 160x160､材工共 | ヶ所 | 16
超音波探傷検査費 | 第３者機関 | 式 | 1
OSﾘﾝｸﾞ､または同等品以上
鉄骨梁貫通孔補強費 | φ150､材工共 | ヶ所 | 2
OSﾘﾝｸﾞ､または同等品以上
〃 | φ200､材工共 | ヶ所 | 3
(1g)の計
(2)厨房付属棟
(2a)本体鉄骨工事 |  | 式 | 1
(2b)鉄骨付帯工事 |  | 式 | 1
(2)の計
スクラップ控除（鉄骨） | （2）厨房付属棟 | 式 | 1
(2a)本体鉄骨工事
H-175x90x5x8 | SS400 | t | 0.4
H-194x150x6x9 | SN400B | t | 2
□-175x175x9 | BCR295 | t | 1.8
PL-6 | SN400B | t | 0.2
PL-9 | SN400B | t | 0.7
PL-16 | SN490C | t | 0.1
PL-28 | SN490C | t | 0.3
FB-6x65 | SN400B | kg | 46
[-100x50x5x7.5 | SS400 | t | 0.1
SNR490B
A.Bolt-M20 | L=400､ﾀﾞﾌﾞﾙﾅｯﾄ締め､J型ﾌｯｸ付 | 本 | 40
丸鋼-φ16 | SS400､JIS型ﾀｰﾝﾊﾞｯｸﾙ付 | t | 0.2
HTB-M16x40 | F8T | SET | 48
HTB-M16x45 | F8T | SET | 72
HTB-M16x50 | F8T | SET | 140
HTB-M16x60 | F8T | SET | 560
鉄骨工場加工組立費 |  | t | 5.6
鉄骨工場溶接費 |  | t | 5.6
鉄骨運搬費 | 11t車 | t | 5.6
鉄骨現場建方費 |  | t | 5.6
HTB本締め費 |  | t | 5.6
(2a)の計
スクラップ(鉄骨) | H1 | t | 0.2
(2b)鉄骨付帯工事
溶融亜鉛メッキ塗装費 |  | t | 5.6
アンカーボルト取付費 | M20 | 本 | 40
無収縮モルタル | 345x345､材工共 | ヶ所 | 10
超音波探傷検査費 | 第３者機関 | 式 | 1
(2b)の計

## 8.組積
名 称 | 品質・形状・摘要 | 単位 | 数 量 | 単 価 | 金 額 | 出 来 高 |  | 備 考
[6 empty] | 数 量 | 金 額
Ⅰ.校舎棟
8.組積工事
(外部)
外壁 押出成形ｾﾒﾝﾄ板 | t60 1時間耐火 LZ工法 | ㎡ | 99.5
押出成形ｾﾒﾝﾄ板
ｺｰﾅｰﾊﾟﾈﾙ | t60 L300+300 | ｍ | 4.2
L-50x50x6 ﾋﾟｰｽ共＠600
壁 上端通しｱﾝｸﾞﾙ | 固定ﾎﾞﾙﾄ共 | ｍ | 79.2
L-50x50x6 ﾋﾟｰｽ共＠600
壁 下端通しｱﾝｸﾞﾙ | 固定ﾎﾞﾙﾄ共 | ｍ | 25.3
壁 開口補強ｱﾝｸﾞﾙ | L-65x65x6 固定ﾎﾞﾙﾄ共 | ｍ | 70.9
計

## 9.防水
名 称 | 品質・形状・摘要 | 単位 | 数 量 | 単 価 | 金 額 | 出 来 高 |  | 備 考
[6 empty] | 数 量 | 金 額
Ⅰ.校舎棟
9.防水工事
(外部)
屋上 ｱｽﾌｧﾙﾄ露出防水 | 平面 | ㎡ | 1601
屋上 ｱｽﾌｧﾙﾄ露出防水 | 立上り | ㎡ | 259
庇 塗膜防水 | 平面 ｳﾚﾀﾝ系 Co面 | ㎡ | 298
庇 塗膜防水 | 立上 ｳﾚﾀﾝ系 Co面 | ㎡ | 75.7
庇排水溝 塗膜防水 | W175 平面 ｳﾚﾀﾝ系 Co面 | ｍ | 41.9
庇排水溝 塗膜防水 | W200 平面 ｳﾚﾀﾝ系 Co面 | ｍ | 154
ﾊﾞﾙｺﾆｰ 塗膜防水 | 平面 ｳﾚﾀﾝ系 Co面 ｼﾙﾊﾞｰ仕上 | ㎡ | 391
ﾊﾞﾙｺﾆｰ 塗膜防水 | 立上 ｳﾚﾀﾝ系 Co面 ｼﾙﾊﾞｰ仕上 | ㎡ | 60.4
ﾊﾞﾙｺﾆｰ排水溝 塗膜防水 | W200 平面 ｳﾚﾀﾝ系 Co面 | ｍ | 225
設備基礎天端 塗膜防水 | ｳﾚﾀﾝ系 Co面 | ㎡ | 68
設備基礎見付 塗膜防水 | H150 ｳﾚﾀﾝ系 Co面 | ｍ | 205
柱脚天端 塗膜防水 | ｳﾚﾀﾝ系 Co面 | ㎡ | 8.8
柱脚立上 塗膜防水 | 糸265 Co面 | ｍ | 33.6
壁付ｱｺﾞ 塗膜防水 | 糸125 ｳﾚﾀﾝ系 Co面 | ｍ | 80.1
ｱｽﾌｧﾙﾄ防水貼仕舞 押え金物 | ﾌﾟﾚｰﾄ型 AS防水用 | ｍ | 387
ｱｽﾌｧﾙﾄ防水貼仕舞 押え水切 | 水切型 AS防水用 | ｍ | 154
ｱｽﾌｧﾙﾄ入隅 ｺｰﾅｰｷｬﾝﾄ |  | ｍ | 278
PS-2 15x10
シーリング | 防水貼仕舞 AS防水用 | ｍ | 387
PS-2 15x10
シーリング | 屋根水切取合 | ｍ | 183
PS-2 15x10
シーリング | 避難ﾊｯﾁ廻り | ｍ | 14.4
PS-2 20x10
シーリング | EXP.J取合 | ｍ | 105
PS-2 20x10
シーリング | 成形板RC取合 | ｍ | 25.3
A-f05
シーリング | PS-2 15x10 | ｍ | 11.2
鉄骨柱取合
PS-2 20x10
シーリング | 打継目地 | ｍ | 525
PS-2 20x10
シーリング | W20 伸縮調整目地 (構造ｽﾘｯﾄ目地以外の部分) | ｍ | 70.6
建具廻り
シーリング | MS-2 15x10 | ｍ | 1073
(内部)
A-b12.B-b12
昇降機ﾋﾟｯﾄ 床 浸透性塗布防水 | 無機質系 | ㎡ | 9.3
A-b12.B-b12
昇降機ﾋﾟｯﾄ 壁 浸透性塗布防水 | 無機質系 | ㎡ | 17.7
PS-2 15x10
シーリング | 汚垂ﾀｲﾙ取合 | ｍ | 45.4
A-b13
シーリング | MS-2 10x10 | ｍ | 496
水廻り床～壁取合
A-f01
シーリング | MS-2 5x15 | ｍ | 423
床ﾌﾛｰﾘﾝｸﾞ～巾木取合
MS-2 10x10
シーリング | 化粧ｹｲｶﾙ板取合 | ｍ | 374
MS-2 10x10
シーリング | ｼｽﾃﾑｷｯﾁﾝ取合 | ｍ | 3.1
MS-2 10x10
シーリング | 手洗いｶｳﾝﾀｰ取合 | ｍ | 61.1
MS-2 10x10
シーリング | 手洗ｼﾝｸ取合 | ｍ | 5.1
MS-2 10x10
シーリング | 足洗取合 | ｍ | 0.8
MS-2 10x10
シーリング | ﾗｲﾆﾝｸﾞ甲板取合 | ｍ | 207
MS-2 10x10
シーリング | ExP.Jｶﾊﾞｰ取合 | ｍ | 4.6
計

## 10.ﾀｲﾙ
名 称 | 品質・形状・摘要 | 単位 | 数 量 | 単 価 | 金 額 | 出 来 高 |  | 備 考
[6 empty] | 数 量 | 金 額
Ⅰ.校舎棟
10.タイル工事
(外部)
LIXIL ｱｺﾙﾃﾞｨG同等品
ｴﾝﾄﾗﾝｽﾎｰﾙ床 磁器質ﾀｲﾙ | 50角 Ⅰ種 無釉 Mo面 | ㎡ | 220
段鼻 磁器質ﾉﾝｽﾘｯﾌﾟﾀｲﾙ |  | ｍ | 34
(内部)
床 ﾓｻﾞｲｸﾀｲﾙ | 50角 | ㎡ | 126
ｽﾛｰﾌﾟ床 ﾓｻﾞｲｸﾀｲﾙ | 50角 | ㎡ | 1.4
D600
小便前 汚垂ﾀｲﾙ | TOTO:ﾊｲﾄﾞﾛｾﾗ･ﾌﾛｱPU薄型同等品 | ｍ | 19.1
50角 H60
巾木 ﾓｻﾞｲｸﾀｲﾙ | ﾎﾞｰﾄﾞ面接着貼 | ｍ | 23.1
50角 H100
巾木 ﾓｻﾞｲｸﾀｲﾙ | ﾎﾞｰﾄﾞ面接着貼 | ｍ | 13.2
50角 H150
巾木 ﾓｻﾞｲｸﾀｲﾙ | ﾎﾞｰﾄﾞ面接着貼 | ｍ | 33
計

## 11.木
名 称 | 品質・形状・摘要 | 単位 | 数 量 | 単 価 | 金 額 | 出 来 高 |  | 備 考
[6 empty] | 数 量 | 金 額
Ⅰ.校舎棟
11.木工事
(外部)
天井 ｱﾃ板 |  | ㎡ | 648
(内部)
ﾅﾗ集成材 t30
踏面 合板 | 塗装下地 | ㎡ | 74.6
ﾅﾗ集成材 t30
踊場 合板 | 塗装下地 | ㎡ | 45
ﾅﾗ集成材 t18
蹴上 合板 | 塗装下地 | ㎡ | 46.3
木巾木 | H60 堅木積層 18x60 | ｍ | 1054
音楽室･図工室 木巾木 | H100 堅木積層 22x100 | ｍ | 68.1
t5.5
腰壁 ｼﾅ合板 | PB面 | ㎡ | 101
t12
腰壁 不燃能登羽目板 | 木下地面 | ㎡ | 43.4
t12
腰壁 不燃能登羽目板 | PB面 | ㎡ | 890
t5.5
壁 合板 | PB面 | ㎡ | 1427
A-c01
ﾗｰﾆﾝｸﾞｺﾓﾝｽﾞ 壁 ｼﾅ合板 | t5.5 PB面 | ㎡ | 175
t5.5 目透かし
壁 有孔ｼﾅ合板 | 木下地面 | ㎡ | 155
A-f02
ﾗｰﾆﾝｸﾞｺﾓﾝｽﾞ 壁 縦格子ﾙｰﾊﾞｰ | W4200xH2950 | か所 | 1
能登ﾋﾊﾞ 60x90 @170
A-d11
階段A 壁 縦格子ﾙｰﾊﾞｰ | W3500xH1300～3000 ｶｹ有 | か所 | 3
t5.5
柱型 合板 | PB面 | ㎡ | 81.9
t5.5 目透かし
柱型 有孔ｼﾅ合板 | 木下地面 | ㎡ | 29.9
t5.5
下り壁 合板 | PB面 | ㎡ | 15.5
壁 木下地 | 24x45 @300 | ㎡ | 199
柱型 木下地 | 24x45 @300 | ㎡ | 29.9
A-f02
ﾗｰﾆﾝｸﾞｺﾓﾝｽﾞ 段鼻ﾉﾝｽﾘｯﾌﾟ | 堅木 45x30 | ｍ | 33.8
A-f01<A-8>
ﾀｲﾙ～化粧ｹｲｶﾙ板取合 巾木見切縁 | 堅木積層 10x60 | ｍ | 69.2
ｼﾅ合板～掲示ｸﾛｽ取合 腰壁見切縁 | 堅木積層 10x30 | ｍ | 525
羽板～合板取合 腰壁見切縁 | 堅木積層 25x25 | ｍ | 340
A-f04
出隅見切縁 | 堅木 25x25 | ｍ | 25.8
ﾀﾃ方向
A-f04
出隅見切縁 | 堅木 35x35 | ｍ | 266
ﾀﾃ方向
A-f04
入隅見切縁 | 堅木 22x30 | ｍ | 356
ﾀﾃ方向
A-f03
下り天井見切縁 | 堅木 30x30 | ｍ | 32.4
A-f04<A-60>
ﾗｰﾆﾝｸﾞｺﾓﾝｽﾞ 手摺笠木 | 堅木 100x35 | ｍ | 37
A-f04<A-60>
ﾗｰﾆﾝｸﾞｺﾓﾝｽﾞ 手摺 | H1300 | ｍ | 37
ｶﾞﾗｽ受枠:L206x100x9
裏当:PL100x9(ﾘﾌﾞ付)
ｽﾍﾟｰｻ/発泡材など一式
※ｶﾞﾗｽ.木笠木別計上
A-f04<A-60>
階段手摺 縦材 | H1200 能登ﾋﾊﾞ 80x50 @102 | ｍ | 124
A-f04<A-60>
ﾗｰﾆﾝｸﾞｺﾓﾝｽﾞ手摺 ｶﾞﾗｽ押え | H900 堅木 20x30 4本/組 | か所 | 40
A-c01
ﾗｰﾆﾝｸﾞｺﾓﾝｽﾞ 化粧頬杖 | L5800～6000 12本/組 | か所 | 1
能登ﾋﾊﾞ 120角
取付金物共
A-c01.d02 天井埋込ｺ型 上枠兼用
ｶｰﾃﾝﾎﾞｯｸｽ | D150xH120 糸390迄 | ｍ | 226
A-c01.d02 天井埋込ｺ型 上枠兼用
ｶｰﾃﾝﾎﾞｯｸｽ | D180xH130 糸310迄 | ｍ | 2.1
A-d14 天井埋込ｺ型 上枠兼用
ｶｰﾃﾝﾎﾞｯｸｽ | D200xH120 糸440迄 | ｍ | 177
D250xH120 糸490迄
ｶｰﾃﾝﾎﾞｯｸｽ | 天井埋込ｺ型 上枠兼用 | ｍ | 81.7
A-b18.d02 壁付ｺ型
ｶｰﾃﾝﾎﾞｯｸｽ | D255xH190 糸1080迄 | ｍ | 3
額縁 | 米栂 集成材 80x25 | ｍ | 1013
B-f04<A-46>
ｺｰﾅｰｶﾞｰﾄﾞ | H2100 堅木 35x35 欠有 | か所 | 73
t12 LGS面
耐水合板 | 紙巻器用 | か所 | 33
t12 ﾌﾞｰｽ面
耐水合板 | 紙巻器用 | か所 | 9
t12 LGS面
耐水合板 | 小便器手摺用 | か所 | 6
W900xH2100
WD1a 片引き戸枠 | 枠見込:145 | か所 | 3
W1200xH2100
WD1b 片引き戸枠 | 枠見込:145 | か所 | 3
W900xH2100
WD2a 片引き戸枠 | 枠見込:145 | か所 | 2
W800xH2100
WD2b 片引き戸枠 | 枠見込:145 | か所 | 2
W900xH2100
WD2c 片引き戸枠 | 枠見込:145 | か所 | 16
H3000
WF1 一方枠 | 枠見込:145 | か所 | 2
H2700
WF1 一方枠 | 枠見込:145 | か所 | 2
H2950
WF1 一方枠 | 枠見込:145 | か所 | 10
W1344xH1830
WF2 三方枠 | 枠見込:145 | か所 | 2
AW-10 方立 | 能登ﾋﾊﾞ 90角 H2085 | か所 | 45
計

## 12.屋根･樋
名 称 | 品質・形状・摘要 | 単位 | 数 量 | 単 価 | 金 額 | 出 来 高 |  | 備 考
[6 empty] | 数 量 | 金 額
Ⅰ.校舎棟
12.屋根･樋工事
(外部)
屋根 金属板葺 | t0.5 ﾊｲﾚﾀﾝSGL鋼板立平葺 | ㎡ | 551
（勘合式）@303
t1.0ｺﾞﾑｱｽﾌｧﾙﾄﾙｰﾌｨﾝｸﾞ
t43 耐火野地板（ｾﾝﾁｭﾘｰﾎﾞｰﾄﾞt18+
高性能ﾌｪﾉｰﾙﾌｫｰﾑ不燃t25）
同上 棟包み | 屋根同材 | ｍ | 29
A-f05
同上 幕板 | H440 ｱﾙﾐﾊﾟﾈﾙｼﾙﾊﾞｰt2.0 | ｍ | 58
ｸﾞﾗｲﾄ裏打t4.0
下部水抜加工（下地ｱﾝｸﾞﾙ）
A-f05
同上 幕板 | H440～950 ｱﾙﾐﾊﾟﾈﾙｼﾙﾊﾞｰt2.0 | ｍ | 38
ｸﾞﾗｲﾄ裏打t4.0
下部水抜加工（下地ｱﾝｸﾞﾙ）
同上 雪止金物 | L-50x50x4 溶融亜鉛ﾒｯｷ仕上 | ｍ | 58
同上 軒樋 | ｱﾙﾐ 12型 W200xH150 受金物共 | ｍ | 58
A-c06
厨房付属棟屋根 折版葺 | ｶﾗｰGL鋼板 t0.8 H90 | ㎡ | 90.1
同上 ﾀｲﾄﾌﾚｰﾑ |  | ｍ | 58.8
同上 妻側ﾀｲﾄﾌﾚｰﾑ |  | ｍ | 9.2
同上 止面戸 |  | ｍ | 19.6
同上 軒先面戸 |  | ｍ | 19.6
同上 軒先水切 |  | ｍ | 77.6
A-c06
同上 幕板 | ｶﾞﾙﾊﾞﾘｳﾑ塗装鋼板 t0.8 H300 | ｍ | 28.8
同上 軒樋 | A-c06 | ｍ | 19.6
(とい)
ルーフドレン | 鋳鉄 竪引型 φ114 打込型 | か所 | 7
ルーフドレン | 鋳鉄 横引型 φ114 打込型 | か所 | 12
ルーフドレン | 鋳鉄 中継型 φ114 打込型 | か所 | 36
竪樋 | ｱﾙﾐ φ114 ﾊﾞﾝﾄﾞﾚｽﾀｲﾌﾟ ｼﾙﾊﾞｰ | ｍ | 216
ｴﾙﾎﾞ管 | ｱﾙﾐ φ114 | か所 | 10
竪樋 硬質塩ﾋﾞ管 | φ50 ｶﾗｰ 掴み金物共 | ｍ | 12.5
竪樋 ｴﾙﾎﾞ管 | 硬質塩ﾋﾞ管 φ50 | か所 | 9
計

## 13.金属
名 称 | 品質・形状・摘要 | 単位 | 数 量 | 単 価 | 金 額 | 出 来 高 |  | 備 考
[6 empty] | 数 量 | 金 額
Ⅰ.校舎棟
13.金属工事
(外部)
ﾊﾞﾙｺﾆｰ 手摺 | ｱﾙﾐ H1100 木調 | ｍ | 159
手摺子 FB-38x9 @110
設備ｽﾍﾟｰｽ 手摺 | ｽﾁｰﾙ H1300 溶融亜鉛ﾒｯｷ仕上 | ｍ | 9
手摺笠木 FB-50x12、手摺下繋ぎ FB-50x12
A-b13･f05
笠木 ｱﾙﾐ押出型材 | W250 ｼﾙﾊﾞｰ(市場品) | ｍ | 285
笠木 ｺｰﾅｰ部 | W250用 直角曲 | か所 | 9
A-b19
ﾊﾞﾙｺﾆｰ ｱﾙﾐﾙｰﾊﾞｰ | ｱﾙﾐ H2835 木調 50x50 @100 | ｍ | 41.5
A-f08
屋根～屋根 EXP.Jｶﾊﾞｰ① | ｱﾙﾐ t2.0 W840 ｼﾙﾊﾞｰ | ｍ | 1.9
耐火仕様、ｸﾘｱﾗﾝｽ W250
補助ｼｰﾄ、耐火帯 t12.5
A-f08
屋根～屋根 EXP.Jｶﾊﾞｰ② | ｱﾙﾐ t2.0 W550 ｼﾙﾊﾞｰ | ｍ | 27.2
耐火仕様、ｸﾘｱﾗﾝｽ W250
補助ｼｰﾄ、耐火帯 t12.5
A-f08
壁～壁 EXP.Jｶﾊﾞｰ③ | 樹脂ｺﾞﾑ W250 規格色 | ｍ | 18
ERV250 ER押え共
ｸﾘｱﾗﾝｽ W250、たわみ防止伸縮下地
A-f08
壁～壁 EXP.Jｶﾊﾞｰ④ | 樹脂ｺﾞﾑ W250 規格色 | ｍ | 17.7
耐火仕様、ERV250 ER押え共
ｸﾘｱﾗﾝｽ W250、補助ｼｰﾄ、耐火帯 t12.5
A-f08
天井-天井 EXP,Jｶﾊﾞｰ⑤ | 樹脂ｺﾞﾑ W250 規格色 | ｍ | 22.1
ERV250 ER押え共
ｸﾘｱﾗﾝｽ W250
A-f08
天井～天井 EXP.Jｶﾊﾞｰ⑧ | 樹脂ｺﾞﾑ W250 規格色 | ｍ | 3.5
耐火仕様、ERV250 ER押え共
ｸﾘｱﾗﾝｽ W250、耐火帯 t12.5
軽量鉄骨天井下地 | 25形@300(直貼) インサート含む | ㎡ | 854
AD-1a～1d ファスナー・ブラケット |  | か所 | 58
W205xH2950
SS-3･4 シャッター一方枠 | ｽﾃﾝﾚｽ t1.6 | ヶ所 | 2
W600xH3000xD155
SS-1a 柱カバー | ｽﾃﾝﾚｽ t1.6 | ヶ所 | 1
W600xH2950xD155
SS-1b 柱カバー | ｽﾃﾝﾚｽ t1.6 | ヶ所 | 2
W135xH2950xD105
SS-3･4 柱カバー | ｽﾃﾝﾚｽ t1.6 | ヶ所 | 2
W360xH2950xD180
SS-3･4 柱カバー | ｽﾃﾝﾚｽ t1.6 | ヶ所 | 4
W940xH2950xD150
SS-3･4 柱カバー | ｽﾃﾝﾚｽ t1.6 | ヶ所 | 2
(内部)
φ6.0 100x100
床 溶接金網 | ﾓﾙﾀﾙ内 | ㎡ | 120
φ6.0 100x100
床 溶接金網 | ｼﾝﾀﾞｰｺﾝ内 | ㎡ | 246
A-c07
1F相談室1等 上り框 | ｽﾃﾝﾚｽ H100 | ｍ | 4.6
A-c07.A-d11
ｴﾝﾄﾗﾝｽﾎｰﾙ 上り框 | ｽﾃﾝﾚｽ W60xH90 | ｍ | 18.4
B-c03
ｴﾝﾄﾗﾝｽ 上り框 | ｽﾃﾝﾚｽ W60xH0～75 曲面 | ｍ | 0.9
A-a05
段鼻ステンレスノンスリップ | W35 ｺﾞﾑﾀｲﾔ入 取付金物共 | ｍ | 299
壁 軽量鉄骨壁下地 | W65＠450(捨張) ﾗｲﾆﾝｸﾞ | ㎡ | 87.8
壁 軽量鉄骨壁下地 | W65＠450(捨張) | ㎡ | 275
壁 軽量鉄骨壁下地 | W75＠300(直張) | ㎡ | 20.4
柱型 軽量鉄骨壁下地 | W65＠300(直張) | ㎡ | 3.2
柱型 軽量鉄骨壁下地 | W65＠450(捨張) | ㎡ | 34.3
間仕切 軽量鉄骨壁下地 | W65＠450(捨張) | ㎡ | 375
間仕切 軽量鉄骨壁下地 | W90＠450(捨張) | ㎡ | 269
壁 軽量鉄骨壁開口補強 | W65 | ｍ | 21.9
間仕切 軽量鉄骨壁開口補強 | W65 | ｍ | 74.4
間仕切 軽量鉄骨壁開口補強 | W90 | ｍ | 132
軽量鉄骨天井下地 | 19形＠225(化粧PB用) | ㎡ | 372
軽量鉄骨天井下地 | 19形＠300(直貼) H2000以下 | ㎡ | 252
軽量鉄骨天井下地 | 19形＠300(直貼) | ㎡ | 41.5
軽量鉄骨天井下地 | 19形＠360(捨貼) | ㎡ | 4171
軽量鉄骨天井下地 | 19形＠360(捨貼) H2000以下 | ㎡ | 8
段裏 軽量鉄骨天井下地 | 19形＠360(捨貼) | ㎡ | 102
下り天井 軽量鉄骨天井下地 | 19形＠300(直貼) H400 | ｍ | 17.2
下り天井 軽量鉄骨天井下地 | 19形＠300(直貼) H600 | ｍ | 3.1
下り天井 軽量鉄骨天井下地 | 19形＠300(直貼) H995 | ｍ | 32.4
軽量鉄骨天井開口補強 | 450×450 ﾎﾞｰﾄﾞ切込補強共 | か所 | 257
軽量鉄骨天井開口補強 | 600×600 ﾎﾞｰﾄﾞ切込補強共 | か所 | 28
A-c10
1F給食検収室 集水桝蓋 | 300角 ｽﾃﾝﾚｽ細目ｸﾞﾚｰﾁﾝｸﾞ 受枠共 | か所 | 1
A-c10
1F給食下処理室等 集水桝蓋 | 600角 ｽﾃﾝﾚｽ細目ｸﾞﾚｰﾁﾝｸﾞ 受枠共 | か所 | 3
A-c10
1F給食調理室 集水桝蓋 | 900x600 ｽﾃﾝﾚｽ細目ｸﾞﾚｰﾁﾝｸﾞ 受枠共 | か所 | 4
A-c10
1F給食検収室 集水桝蓋 | W1000xD1500 ｽﾃﾝﾚｽ細目ｸﾞﾚｰﾁﾝｸﾞ 受枠共 | か所 | 1
A-c10
1F給食洗浄室 集水桝蓋 | 1200x1500 ｽﾃﾝﾚｽ細目ｸﾞﾚｰﾁﾝｸﾞ 受枠共 | か所 | 1
A-c10
1F給食調理室 集水桝蓋 | 1900x1000 ｽﾃﾝﾚｽ細目ｸﾞﾚｰﾁﾝｸﾞ 受枠共 | か所 | 1
A-c10
1F給食洗浄室 集水桝蓋 | 3000x1200 ｽﾃﾝﾚｽ細目ｸﾞﾚｰﾁﾝｸﾞ 受枠共 | か所 | 1
A-f12
ﾀﾞﾑｳｪｰﾀ 壁点検口 | 600角 ｽﾁｰﾙ 施錠付 | か所 | 1
A-b21
天井点検口 | ｱﾙﾐ 450角(目地ﾀｲﾌﾟ) | か所 | 172
A-b21
天井点検口 | ｱﾙﾐ 450角(額縁ﾀｲﾌﾟ) | か所 | 85
A-b21
天井点検口 | ｱﾙﾐ 600角(目地ﾀｲﾌﾟ) | か所 | 28
A-b12.f04.B-b12.f04
床下点検口 | 600角 ｽﾃﾝﾚｽ | か所 | 7
A-b12.B-b12
ﾋﾟｯﾄ ﾀﾗｯﾌﾟ | ｽﾃﾝﾚｽ φ22 打込 W400xD200 4段/組 | か所 | 7
A-c12
床見切縁 | ｽﾃﾝﾚｽ目地棒 6x18 | ｍ | 18
ｷｯﾁﾝﾊﾟﾈﾙ取合 腰壁見切縁 | ｽﾃﾝﾚｽ | ｍ | 1.5
化粧ｹｲｶﾙ板取合腰壁見切縁 | ｱﾙﾐ | ｍ | 374
A-c01
4Fﾗｰﾆﾝｸﾞｺﾓﾝｽﾞ 手摺 | H1100 ｽﾁｰﾙ FB t9 支柱@1060 | ｍ | 53.5
A-f04<A-60>
階段手摺 | H1300 段部 | ｍ | 73.8
手摺:ｽﾁｰﾙ φ34 、支柱･横桟:FB-100x9
芯材:FB-40x6、取付金物共
A-f04<A-60>
階段手摺 | H1300 平部 | ｍ | 49.8
手摺:ｽﾁｰﾙ φ34 、支柱･横桟:FB-100x9
芯材:FB-40x6、取付金物共
階段 壁付手摺 | ｽﾁｰﾙ φ34 | ｍ | 18.3
D180xH120 糸420迄
ｶｰﾃﾝﾎﾞｯｸｽ | 天井埋込ｺ型 上枠兼用 | ｍ | 3.6
D250xH120 糸490迄
ｶｰﾃﾝﾎﾞｯｸｽ | 天井埋込ｺ型 上枠兼用 | ｍ | 3.7
A-a05.f04<A-43>
ﾋﾟｸﾁｬｰﾚｰﾙ | ｱﾙﾐ押出し型材 ｼﾙﾊﾞｰ(市場品) | ｍ | 28.6
H150 ｽﾁｰﾙ t1.6
1F校長室 化粧幕板 | 取付金物共 | ｍ | 17.2
A-f04<A-40>
洗面ﾗｲﾆﾝｸﾞ 取付下地 | H300 ｽﾁｰﾙ t2.3 錆止め塗装 | ｍ | 91.9
ｱﾝｶｰ φ12 @450
A-f11
EVｼｬﾌﾄ 吊りﾌｯｸ | 19.6kN用 | か所 | 2
A-f08
床～床 EXP.Jｶﾊﾞｰ⑦ | ｽﾃﾝﾚｽ 平型 | ｍ | 2.3
W520 ｸﾘｱﾗﾝｽ W250
耐火帯.補助ｼｰﾄ.取付金物共
A-f08
壁～壁 EXP.Jｶﾊﾞｰ⑥ | 樹脂ｺﾞﾑ 規格色 平型 | ｍ | 5.9
W250 ｸﾘｱﾗﾝｽ W250
たわみ防止伸縮下地、取付金物共
A-f08
天井～天井 EXP.Jｶﾊﾞｰ⑤ | 樹脂ｺﾞﾑ 規格色 平型 | ｍ | 2.3
W250 ｸﾘｱﾗﾝｽ W250
取付金物共
計

## 14.左官
名 称 | 品質・形状・摘要 | 単位 | 数 量 | 単 価 | 金 額 | 出 来 高 |  | 備 考
[6 empty] | 数 量 | 金 額
Ⅰ.校舎棟
14.左官工事
(外部)
屋上 床 ｺﾝｸﾘｰﾄ金ｺﾞﾃ | ｱｽﾌｧﾙﾄ防水下 | ㎡ | 1601
ﾊﾞﾙｺﾆｰ床 ｺﾝｸﾘｰﾄ金ｺﾞﾃ | 塗膜防水下 | ㎡ | 349
ｻｰﾋﾞｽﾔｰﾄﾞ床 ｺﾝｸﾘｰﾄ金ｺﾞﾃ | 素地 | ㎡ | 83.3
庇 天端 ｺﾝｸﾘｰﾄ金ｺﾞﾃ | 塗膜防水下 | ㎡ | 262
搬入口床 ｺﾝｸﾘｰﾄ金ｺﾞﾃ | 素地 | ㎡ | 7.5
ﾌﾟﾗｯﾄﾎｰﾑ床 ｺﾝｸﾘｰﾄ金ｺﾞﾃ | 素地 | ㎡ | 20.3
設備基礎天端 ｺﾝｸﾘｰﾄ金ｺﾞﾃ | 塗膜防水下 | ㎡ | 68
柱脚天端 ｺﾝｸﾘｰﾄ金ｺﾞﾃ | 塗膜防水下 | ㎡ | 8.8
柱型天端 ｺﾝｸﾘｰﾄ金ｺﾞﾃ | 吹付下 | ㎡ | 1.5
庇笠木 ｺﾝｸﾘｰﾄ金ｺﾞﾃ | W175 塗膜防水下 | ｍ | 88
庇笠木 ｺﾝｸﾘｰﾄ金ｺﾞﾃ | W205 塗膜防水下 | ｍ | 101
ﾊﾞﾙｺﾆｰ笠木 ｺﾝｸﾘｰﾄ金ｺﾞﾃ | W205 塗膜防水下 | ｍ | 201
庇排水溝 ｺﾝｸﾘｰﾄ金ｺﾞﾃ | W175 塗膜防水下 | ｍ | 41.9
庇排水溝 ｺﾝｸﾘｰﾄ金ｺﾞﾃ | W200 塗膜防水下 | ｍ | 154
ﾊﾞﾙｺﾆｰ排水溝 ｺﾝｸﾘｰﾄ金ｺﾞﾃ | W200 塗膜防水下 | ｍ | 225
手摺壁天端 ｺﾝｸﾘｰﾄ金ｺﾞﾃ | W190 吹付下 | ｍ | 27.7
屋上立上り ｺﾝｸﾘｰﾄ打放補修 | ｱｽﾌｧﾙﾄ防水下 | ㎡ | 259
壁付ｱｺﾞ ｺﾝｸﾘｰﾄ打放補修 | 糸125 塗膜防水下 | ｍ | 80.1
鉄骨柱 柱脚 立下りｺﾝｸﾘｰﾄ打放補修 | 糸265 塗膜防水下 | ｍ | 33.6
庇立上り ｺﾝｸﾘｰﾄ打放補修 | H140 塗膜防水下 | ｍ | 124
庇立上り ｺﾝｸﾘｰﾄ打放補修 | H160 塗膜防水下 | ｍ | 87.3
庇立上り ｺﾝｸﾘｰﾄ打放補修 | H200 塗膜防水下 | ｍ | 204
ﾊﾞﾙｺﾆｰ 立上り ｺﾝｸﾘｰﾄ打放補修 | H140 塗膜防水下 | ｍ | 432
設備基礎見付 ｺﾝｸﾘｰﾄ打放補修 | H150 塗膜防水下 | ｍ | 205
庇見付 ｺﾝｸﾘｰﾄ打放補修 | 糸175 塗膜防水下 | ｍ | 20.5
外壁 ｺﾝｸﾘｰﾄ打放補修 | 吹付下 | ㎡ | 1614
外壁 ｺﾝｸﾘｰﾄ打放補修 | 塗装下 | ㎡ | 461
柱型 ｺﾝｸﾘｰﾄ打放補修 | 吹付下 | ㎡ | 47.7
柱型 ｺﾝｸﾘｰﾄ打放補修 | 塗装下 | ㎡ | 90.3
手摺壁 ｺﾝｸﾘｰﾄ打放補修 | 吹付下 | ㎡ | 59.3
柱型根巻 ｺﾝｸﾘｰﾄ打放補修 | 吹付下 | ㎡ | 14.4
天井 ｺﾝｸﾘｰﾄ打放補修 | 吹付下 | ㎡ | 114
天井 ｺﾝｸﾘｰﾄ打放補修 | 塗装下 | ㎡ | 273
ｴﾝﾄﾗﾝｽﾎｰﾙ床 ﾓﾙﾀﾙ塗り | t30 ﾀｲﾙ下 | ㎡ | 220
段床 ﾓﾙﾀﾙ金ｺﾞﾃ | t30 素地 | ㎡ | 13.9
成形板 ﾍﾞｰｽﾓﾙﾀﾙ | W60 | ｍ | 25.3
B-f05
竪樋ｽﾗﾌﾞ貫通部 ﾓﾙﾀﾙ詰 | φ114用 t50 H150 | か所 | 8
建具廻り 枠詰めﾓﾙﾀﾙ | 防水材入 | ｍ | 1073
外壁 複層塗材RE | 成形板面 ｼｰﾗｰ処理共 | ㎡ | 53.8
外壁 複層塗材RE | Co面 | ㎡ | 1614
手摺壁 複層塗材RE | Co面 | ㎡ | 59.3
柱型 複層塗材RE | Co面 | ㎡ | 62.1
柱型根巻天端 複層塗材RE | Co面 | ㎡ | 1.5
手摺壁天端 複層塗材RE | W190 Co面 | ｍ | 27.7
天井 複層塗材RE | Co面 | ㎡ | 70.7
(内部)
A-b12.B-b12
ﾋﾟｯﾄ 床 ｺﾝｸﾘｰﾄ金ｺﾞﾃ | 仕上 | ㎡ | 775
A-b12.B-b12
ﾋﾟｯﾄ排水溝 防水ﾓﾙﾀﾙ金ｺﾞﾃ | W100xH20 糸140迄 仕上 | ｍ | 51.6
A-b12.B-b12
ﾋﾟｯﾄ 釜場 防水ﾓﾙﾀﾙ金ｺﾞﾃ | W500xD500xH500 仕上 | か所 | 5
ﾋﾟｯﾄ 壁 ｺﾝｸﾘｰﾄ打放補修 | 素地 | ㎡ | 384
昇降機ﾋﾟｯﾄ床 ｺﾝｸﾘｰﾄ金ｺﾞﾃ | 塗布防水下 | ㎡ | 9.3
昇降機ﾋﾟｯﾄ 壁 ｺﾝｸﾘｰﾄ打放補修 | 塗布防水下 | ㎡ | 17.7
EV出入口 枠詰めﾓﾙﾀﾙ |  | ｍ | 16.2
床 ｾﾙﾌﾚﾍﾞﾘﾝｸﾞ | 張物下 | ㎡ | 835
床 ｾﾙﾌﾚﾍﾞﾘﾝｸﾞ | 敷物下 | ㎡ | 551
床 ｾﾙﾌﾚﾍﾞﾘﾝｸﾞ | ﾌﾛｰﾘﾝｸﾞ下 | ㎡ | 2811
床 ｾﾙﾌﾚﾍﾞﾘﾝｸﾞ | OAﾌﾛｱ下 | ㎡ | 231
踏面 ﾓﾙﾀﾙ金ｺﾞﾃ | 合板下 | ㎡ | 74.6
踊場 ﾓﾙﾀﾙ金ｺﾞﾃ | 合板下 | ㎡ | 45
t75～100
床 ﾓﾙﾀﾙ塗り | ﾀｲﾙ下 | ㎡ | 91.5
床 ﾓﾙﾀﾙ塗り | ﾀｲﾙ下 | ㎡ | 45.8
ｽﾛｰﾌﾟ床 | t0～75
ﾓﾙﾀﾙ塗り | ﾀｲﾙ下 | ㎡ | 1.4
床 ｺﾝｸﾘｰﾄ金ｺﾞﾃ | ｾﾙﾌﾚﾍﾞﾘﾝｸﾞ下 | ㎡ | 4428
床 ｺﾝｸﾘｰﾄ金ｺﾞﾃ | 張物下 ｼﾝﾀﾞｰｺﾝ面 | ㎡ | 246
床 ｺﾝｸﾘｰﾄ金ｺﾞﾃ | 防塵下 | ㎡ | 87.8
床 ｺﾝｸﾘｰﾄ金ｺﾞﾃ | 置床下 | ㎡ | 22.5
床 ｺﾝｸﾘｰﾄ金ｺﾞﾃ | ﾕﾆｯﾄｼｬﾜｰ下 | ㎡ | 5.3
A-f01<A-8>
巾木 ﾓﾙﾀﾙ塗り | H100 ﾀｲﾙ下 無機質発泡系材料共 | ｍ | 2
A-f01<A-8>
巾木 ﾓﾙﾀﾙ塗り | H150 ﾀｲﾙ下 無機質発泡系材料共 | ｍ | 11.7
壁 ｺﾝｸﾘｰﾄ打放補修 | 素地 | ㎡ | 15.4
壁 ｺﾝｸﾘｰﾄ打放補修 | ｹｲｶﾙ板下 | ㎡ | 6.2
柱型 ｺﾝｸﾘｰﾄ打放補修 | 素地 | ㎡ | 261
天井 ｺﾝｸﾘｰﾄ打放補修 | 素地 | ㎡ | 2.6
天井 ｺﾝｸﾘｰﾄ打放補修 | 塗装下 | ㎡ | 53.1
梁型 ｺﾝｸﾘｰﾄ打放補修 | 素地 | ㎡ | 283
梁型 ｺﾝｸﾘｰﾄ打放補修 | 塗装下 | ㎡ | 37.1
1F給食検収室 | A-c10
集水桝 防水ﾓﾙﾀﾙ金ｺﾞﾃ | W300xD300xH200 仕上 | か所 | 1
1F給食下処理室 | A-c10
集水桝 防水ﾓﾙﾀﾙ金ｺﾞﾃ | W600xD600xH200 仕上 | か所 | 2
1F給食調理室 | A-c10
集水桝 防水ﾓﾙﾀﾙ金ｺﾞﾃ | W800xD600xH200 仕上 | か所 | 1
1F給食調理室 | A-c10
集水桝 防水ﾓﾙﾀﾙ金ｺﾞﾃ | W900xD600xH200 仕上 | か所 | 4
1F給食検収室 | A-c10
集水桝 防水ﾓﾙﾀﾙ金ｺﾞﾃ | W1000xD1500xH200 仕上 | か所 | 1
1F給食洗浄室 | A-c10
集水桝 防水ﾓﾙﾀﾙ金ｺﾞﾃ | W1200xD1500xH200 仕上 | か所 | 1
1F給食調理室 | A-c10
集水桝 防水ﾓﾙﾀﾙ金ｺﾞﾃ | W1900xD1000xH200 仕上 | か所 | 1
1F給食洗浄室 | A-c10
集水桝 防水ﾓﾙﾀﾙ金ｺﾞﾃ | W3000xD1200xH200 仕上 | か所 | 1
柱根巻き天端 ｺﾝｸﾘｰﾄ金ｺﾞﾃ | 仕上 | ㎡ | 0.6
柱根巻き立上り ｺﾝｸﾘｰﾄ打放補修 | H835 素地 | ｍ | 3.4
設備基礎天端 ｺﾝｸﾘｰﾄ金ｺﾞﾃ | 防塵下 | ㎡ | 18.7
設備基礎立上り ｺﾝｸﾘｰﾄ打放補修 | H150 防塵下 | ｍ | 20.4
建具廻り 枠詰めﾓﾙﾀﾙ |  | ｍ | 301
計

## 15.木建
名 称 | 品質・形状・摘要 | 単位 | 数 量 | 単 価 | 金 額 | 出 来 高 |  | 備 考
[6 empty] | 数 量 | 金 額
Ⅰ.校舎棟
15.木製建具工事
WD1a | 片引きﾌﾗｯｼｭﾄﾞｱ | か所 | 3
WD1b | 片引きﾌﾗｯｼｭﾄﾞｱ | か所 | 3
WD2a | 額入片引きﾌﾗｯｼｭﾄﾞｱ | か所 | 2
WD2b | 額入片引きﾌﾗｯｼｭﾄﾞｱ | か所 | 2
WD2c | 額入片引きﾌﾗｯｼｭﾄﾞｱ | か所 | 16
合計

## 16.金建
名 称 | 品質・形状・摘要 | 単位 | 数 量 | 単 価 | 金 額 | 出 来 高 |  | 備 考
[6 empty] | 数 量 | 金 額
Ⅰ.校舎棟
16.金属製建具工事
(a)ｱﾙﾐ製建具 |  | 式 | 1
(b)木･ｱﾙﾐ複合建具 |  | 式 | 1
(c)鋼製建具 |  | 式 | 1
(d)軽量鋼製建具 |  | 式 | 1
(e)ｼｬｯﾀｰ |  | 式 | 1
(f)ﾊﾟｰﾃｨｼｮﾝ |  | 式 | 1
(g)枠 |  | 式 | 1
(h)ﾄｲﾚﾌﾞｰｽ |  | 式 | 1
合計
(a)ｱﾙﾐ製建具
AD2a | ﾊﾟﾈﾙ付片引きﾊﾝｶﾞｰ框ﾄﾞｱ | か所 | 2
AD2b | ﾊﾟﾈﾙ付片引きﾊﾝｶﾞｰ框ﾄﾞｱ | か所 | 2
AD2c | ﾊﾟﾈﾙ付片引きﾊﾝｶﾞｰ框ﾄﾞｱ | か所 | 1
AD3 | 欄間引違い窓付引違いﾄﾞｱ | か所 | 1
AD4 | 欄間･片袖引違い窓付引違いﾄﾞｱ | か所 | 1
欄間･片袖引違い窓付引違いﾄﾞｱ
AD5a | 防火設備 | か所 | 2
欄間･片袖引違い窓付引違いﾄﾞｱ
AD5b | 防火設備 | か所 | 8
AD6 | 引違い窓 | か所 | 1
AD7a | 欄間･片袖引違い窓付引違いﾄﾞｱ | か所 | 2
AD7b | 欄間･片袖引違い窓付引違いﾄﾞｱ | か所 | 2
AD8 | 片袖FIX付2段引違い窓 | か所 | 1
AD9a | 欄間･片袖引違い窓付引違いﾄﾞｱ | か所 | 1
AD9b | 欄間･片袖引違い窓付引違いﾄﾞｱ | か所 | 1
AW1a | 4連引違い窓 | か所 | 3
AW1b | 4連引違い窓 | か所 | 3
AW1c | 4連引違い窓 | か所 | 1
AW1d | 4連引違い窓 | か所 | 1
AW1e | 4連引違い窓 | か所 | 2
AW1f | 4連引違い窓 | か所 | 1
AW2a | 4連引違い窓 | か所 | 1
AW2b | 4連引違い窓 | か所 | 2
AW3a | 2連引違い窓 | か所 | 1
AW3b | 2連引違い窓 | か所 | 1
AW4a | 2段3連FIX窓 | か所 | 1
AW4b | 2段3連FIX窓 | か所 | 1
AW4c | 2段3連FIX窓 | か所 | 1
AW5a | FIX窓 | か所 | 3
AW5b | FIX窓 | か所 | 2
AW5c | FIX窓 | か所 | 2
AW6 | 下部FIX付縦辷出し窓 | か所 | 4
AW7 | 下部FIX付引違い窓 | か所 | 2
AW8 | 片袖FIX付2連引違い窓 | か所 | 1
AW9 | 引違い窓 | か所 | 1
AW10 | 連装FIX窓･換気窓付外倒し窓 | か所 | 1
AW11a | 2連引違い窓 | か所 | 1
AW11b | 2連引違い窓 | か所 | 1
4連引違い窓
AW12a | 防火設備 | か所 | 1
4連引違い窓
AW12b | 防火設備 | か所 | 1
AW14 | FIX･ﾊﾟﾈﾙ付引違い窓 | か所 | 1
AG1a | 2連ｶﾞﾗﾘ | か所 | 1
AG1b | 2連ｶﾞﾗﾘ | か所 | 3
AG1c | 2連ｶﾞﾗﾘ | か所 | 1
小計
(b)木･ｱﾙﾐ複合建具
A-f07
AD1a | 欄間･両袖FIX付引分け框ﾄﾞｱ | か所 | 1
A-f07
AD1b | 欄間･両袖FIX付2連引分け框ﾄﾞｱ | か所 | 1
A-f07
AD1c | 欄間･両袖FIX付2連引分け框ﾄﾞｱ | か所 | 2
A-f07
AD1d | 欄間･両袖FIX付引分け框ﾄﾞｱ | か所 | 1
小計
(c)鋼製建具
欄間FIX付両開き框ﾄﾞｱ
SD1 | 特定防火設備 | か所 | 1
片開き框ﾄﾞｱ
SD2 | 特定防火設備 | か所 | 1
戸袋枠･潜戸付両開きﾌﾗｯｼｭﾄﾞｱ
SD3a | 特定防火設備 常開 | か所 | 1
戸袋枠･潜戸付両開きﾌﾗｯｼｭﾄﾞｱ
SD3b | 特定防火設備 常開 | か所 | 2
(3階) | 戸袋枠付片開きﾌﾗｯｼｭﾄﾞｱ
SD4a | 特定防火設備 常開 | か所 | 1
戸袋枠･潜戸付片開きﾌﾗｯｼｭﾄﾞｱ
SD4a | 特定防火設備 常開 | か所 | 1
戸袋枠･潜戸付片開きﾌﾗｯｼｭﾄﾞｱ
SD4b | 特定防火設備 常開 | か所 | 1
戸袋枠･潜戸付片開きﾌﾗｯｼｭﾄﾞｱ
SD4c | 特定防火設備 常開 | か所 | 1
戸袋枠･潜戸付片開きﾌﾗｯｼｭﾄﾞｱ
SD4d | 特定防火設備 常開 | か所 | 2
親子開きﾌﾗｯｼｭﾄﾞｱ
SD5 | 特定防火設備 常開 | か所 | 1
SD6a | 額入両開きﾌﾗｯｼｭﾄﾞｱ | か所 | 1
両開きﾌﾗｯｼｭﾄﾞｱ
SD6b | 特定防火設備 | か所 | 1
SD6c | 両開きﾌﾗｯｼｭﾄﾞｱ | か所 | 2
SD6d | 両開きﾌﾗｯｼｭﾄﾞｱ | か所 | 3
2段4連FIX窓
SW1a | 特定防火設備 | か所 | 1
2段4連FIX窓
SW1b | 特定防火設備 | か所 | 1
4連FIX窓
SW2 | 特定防火設備 | か所 | 2
3連FIX窓
SW3 | 特定防火設備 | か所 | 1
小計
(d)軽量鋼製建具
LSD1 | 片引きﾊﾝｶﾞｰﾄﾞｱ | か所 | 2
LSD2a | 額入片引きﾊﾝｶﾞｰﾄﾞｱ | か所 | 8
LSD2b | 額入片引きﾊﾝｶﾞｰﾄﾞｱ | か所 | 2
LSD2c | 額入片引きﾊﾝｶﾞｰﾄﾞｱ | か所 | 2
LSD2d | 額入片引きﾊﾝｶﾞｰﾄﾞｱ | か所 | 5
額入片引きﾊﾝｶﾞｰﾄﾞｱ
LSD2e | 特定防火設備 | か所 | 1
額入片引きﾊﾝｶﾞｰﾄﾞｱ
LSD2f | 特定防火設備 | か所 | 1
LSD3a | 額入片引きﾊﾝｶﾞｰﾄﾞｱ | か所 | 6
LSD3b | 額入片引きﾊﾝｶﾞｰﾄﾞｱ | か所 | 4
額入片引きﾊﾝｶﾞｰﾄﾞｱ
LSD3c-1 | 特定防火設備 | か所 | 4
額入片引きﾊﾝｶﾞｰﾄﾞｱ
LSD3c-2 | 特定防火設備 | か所 | 1
引分けﾊﾝｶﾞｰﾄﾞｱ
LSD4 | 特定防火設備 | か所 | 2
小計
(e)ｼｬｯﾀｰ
防火電動ｼｰﾄｼｬｯﾀｰ
SS1a | 特定防火設備 | か所 | 1
防火電動ｼｰﾄｼｬｯﾀｰ
SS1b | 特定防火設備 | か所 | 2
2連防火･防煙電動ｼｰﾄｼｬｯﾀｰ
SS3-1 | 特定防火設備 | か所 | 1
3連防火･防煙電動ｼｰﾄｼｬｯﾀｰ
SS3-2 | 特定防火設備 | か所 | 1
2連防火･防煙電動ｼｰﾄｼｬｯﾀｰ
SS4-1 | 特定防火設備 | か所 | 1
3連防火･防煙電動ｼｰﾄｼｬｯﾀｰ
SS4-2 | 特定防火設備 | か所 | 1
小計
(f)ﾊﾟｰﾃｨｼｮﾝ
WSP1a | 学校用ﾊﾟｰﾃｼｮﾝ | か所 | 2
WSP1b | 学校用ﾊﾟｰﾃｼｮﾝ | か所 | 2
WSP1c | 学校用ﾊﾟｰﾃｼｮﾝ | か所 | 1
WSP1d | 学校用ﾊﾟｰﾃｼｮﾝ | か所 | 2
WSP2a | 学校用ﾊﾟｰﾃｼｮﾝ | か所 | 4
WSP2b | 学校用ﾊﾟｰﾃｼｮﾝ | か所 | 10
WSP2c | 学校用ﾊﾟｰﾃｼｮﾝ | か所 | 2
WSP2d | 学校用ﾊﾟｰﾃｼｮﾝ | か所 | 1
WSP3 | 学校用ﾊﾟｰﾃｼｮﾝ | か所 | 1
WSP4a | 学校用ﾊﾟｰﾃｼｮﾝ | か所 | 1
WSP4b | 学校用ﾊﾟｰﾃｼｮﾝ | か所 | 1
WSP4c | 学校用ﾊﾟｰﾃｼｮﾝ | か所 | 1
WSP4d | 学校用ﾊﾟｰﾃｼｮﾝ | か所 | 1
WSP5 | 学校用ﾊﾟｰﾃｼｮﾝ | か所 | 1
WSP6a | 学校用ﾊﾟｰﾃｼｮﾝ | か所 | 1
WSP6b | 学校用ﾊﾟｰﾃｼｮﾝ | か所 | 1
WSP7 | 学校用ﾊﾟｰﾃｼｮﾝ | か所 | 1
WSP8 | 学校用ﾊﾟｰﾃｼｮﾝ | か所 | 1
小計
(g)枠
SF1 | 一方枠 | か所 | 3
SF2 | 一方枠 | か所 | 24
SF3a | 三方枠 | か所 | 1
SF3b | 三方枠 | か所 | 1
小計
(h)ﾄｲﾚﾌﾞｰｽ
TB1a | ﾄｲﾚﾌﾞｰｽ | か所 | 1
TB1b | ﾄｲﾚﾌﾞｰｽ | か所 | 1
TB1c | ﾄｲﾚﾌﾞｰｽ | か所 | 1
TB2a | ﾄｲﾚﾌﾞｰｽ | か所 | 1
TB3a | ﾄｲﾚﾌﾞｰｽ | か所 | 1
TB3b | ﾄｲﾚﾌﾞｰｽ | か所 | 1
TB3c | ﾄｲﾚﾌﾞｰｽ | か所 | 1
TB4a | ﾄｲﾚﾌﾞｰｽ | か所 | 2
TB4b | ﾄｲﾚﾌﾞｰｽ | か所 | 2
TB5a | ﾄｲﾚﾌﾞｰｽ | か所 | 2
TB5b | ﾄｲﾚﾌﾞｰｽ | か所 | 2
TB1 | 隔て板 | か所 | 2
TB3 | 隔て板 | か所 | 1
小計

## 17.硝子
名 称 | 品質・形状・摘要 | 単位 | 数 量 | 単 価 | 金 額 | 出 来 高 |  | 備 考
[6 empty] | 数 量 | 金 額
Ⅰ.校舎棟
17.硝子工事
強化ガラス（学校用） | t4 2.00㎡以下 | ㎡ | 4.3
強化ガラス（学校用） | t5 2.18㎡以下 | ㎡ | 5.8
SD-6a 強化ガラス（学校用） | t5 φ300 | 枚 | 6
LSD-2a等 型板ｶﾞﾗｽ | t4 W60xH60 | 枚 | 17
Low-E複層ｶﾞﾗｽ | Low-E3+A12+FL3 2.00㎡以下 | ㎡ | 8.6
Low-E複層ｶﾞﾗｽ | Low-E3+A12+TP4 2.00㎡以下 | ㎡ | 10.7
Low-E複層ｶﾞﾗｽ | Low-E5+A6+TP5 4.00㎡以下 | ㎡ | 20.7
Low-E複層ｶﾞﾗｽ | Low-E5+A12+FL5 2.00㎡以下 | ㎡ | 129
Low-E複層ｶﾞﾗｽ | Low-E5+A12+FL6 2.00㎡以下 | ㎡ | 51.6
Low-E複層ｶﾞﾗｽ | Low-E5+A12+FL6 4.00㎡以下 | ㎡ | 48.3
Low-E複層ｶﾞﾗｽ | Low-E5+A12+TP4 2.00㎡以下 | ㎡ | 27.7
Low-E複層ｶﾞﾗｽ | Low-E3+A12+PW6.8 2.00㎡以下 | ㎡ | 16.8
Low-E複層ｶﾞﾗｽ | Low-E5+A12+PW6.8 2.00㎡以下 | ㎡ | 125
Low-E複層ｶﾞﾗｽ | Low-E5+A12+耐熱強化5 2.00㎡以下 | ㎡ | 25
Low-E複層ｶﾞﾗｽ | Low-E6+A6+FL6 2.00㎡以下 | ㎡ | 4.3
Low-E複層ｶﾞﾗｽ | Low-E強化4+A12+FL3 2.00㎡以下 | ㎡ | 8.3
Low-E複層ｶﾞﾗｽ | Low-E強化5+A12+FL3 2.00㎡以下 | ㎡ | 1.1
Low-E複層ｶﾞﾗｽ | Low-E強化5+A12+FL5 2.00㎡以下 | ㎡ | 180
Low-E複層ｶﾞﾗｽ | Low-E強化5+A12+FL5 4.00㎡以下 | ㎡ | 4.6
ｶﾞﾗｽｼｰﾘﾝｸﾞ |  | ｍ | 4625
飛散防止ﾌｨﾙﾑ |  | ㎡ | 479
飛散防止ﾌｨﾙﾑ | 特定防火設備用 | ㎡ | 59.6
(木製建具)
WD-2a等 型板ｶﾞﾗｽ | t4 W60xH60 | 枚 | 20
ｶﾞﾗｽｼｰﾘﾝｸﾞ |  | ｍ | 9.6
(木･ｱﾙﾐ複合建具)
Low-E複層ｶﾞﾗｽ | Low-E3+A12+FL3 2.00㎡以下 | ㎡ | 25.9
Low-E複層ｶﾞﾗｽ | Low-E強化5+A12+TP5 2.00㎡以下 | ㎡ | 63.2
ｶﾞﾗｽｼｰﾘﾝｸﾞ |  | ｍ | 598
飛散防止ﾌｨﾙﾑ |  | ㎡ | 63.2
(ﾊﾟｰﾃｼｮﾝ)
強化ガラス（学校用） | t4 2.00㎡以下 | ㎡ | 171
強化ガラス（学校用） | t5 2.18㎡以下 | ㎡ | 114
強化ガラス（学校用） | t4 2.00㎡以下 | ㎡ | 250
ｶﾞﾗｽｼｰﾘﾝｸﾞ |  | ｍ | 4537
飛散防止ﾌｨﾙﾑ |  | ㎡ | 250
(ﾗｰﾆﾝｸﾞｺﾓﾝｽﾞ ｶﾞﾗｽ手摺)
合せｶﾞﾗｽ | t10+12 2.00㎡以下 | ㎡ | 48.1
ｶﾞﾗｽｼｰﾘﾝｸﾞ |  | ｍ | 341
計

## 18.塗装
名 称 | 品質・形状・摘要 | 単位 | 数 量 | 単 価 | 金 額 | 出 来 高 |  | 備 考
[6 empty] | 数 量 | 金 額
Ⅰ.校舎棟
18.塗装工事
(外部)
天井 EP-G塗り | ｹｲｶﾙ面 | ㎡ | 206
天井 WP塗り | ｱﾃ板面 | ㎡ | 648
C種
外壁 DP塗り | Co面 | ㎡ | 461
C種
柱型 DP塗り | Co面 | ㎡ | 90.3
C種
天井 DP塗り | Co面 | ㎡ | 317
鋼製建具面 DP塗り | 鉄部 | ㎡ | 25.9
木･ｱﾙﾐ複合建具面 UC塗り | 木部 2回塗り | ㎡ | 58.4
木製建具 木材保護塗料塗り | 木部 | ㎡ | 56.2
(内部)
額縁 WP塗装 | 木部 糸150迄 | ｍ | 1013
踏面 ﾎﾟﾘｳﾚﾀﾝ系ｸﾘｱ塗装 | 木部面 | ㎡ | 74.6
踊場 ﾎﾟﾘｳﾚﾀﾝ系ｸﾘｱ塗装 | 木部 | ㎡ | 45
蹴上 ﾎﾟﾘｳﾚﾀﾝ系ｸﾘｱ塗装 | 木部 | ㎡ | 46.3
巾木 WP塗り | 木部 糸100迄 | ｍ | 1054
不燃
壁 EP-G塗り | PB面 | ㎡ | 1299
不燃
壁 EP-G塗り | ｹｲｶﾙ面 | ㎡ | 517
壁 CL塗り | 合板面 | ㎡ | 175
壁 WP塗り | 合板面 | ㎡ | 1006
不燃
柱型 EP-G塗り | PB面 | ㎡ | 26.2
不燃
柱型 EP-G塗り | ｹｲｶﾙ面 | ㎡ | 46.1
柱型 WP塗り | 合板面 | ㎡ | 260
柱型 DP塗り | Co面 | ㎡ | 19.7
下り壁 DP塗り | Co面 | ㎡ | 147
不燃
天井 EP-G塗り | ｹｲｶﾙ面 | ㎡ | 294
天井 DP塗り | Co面 | ㎡ | 53.1
梁型 DP塗り | Co面 | ㎡ | 37.1
下り天井 EP-G塗り | H400 PB面 | ｍ | 17.2
下り天井 EP-G塗り | H995 PB面 | ｍ | 32.4
手摺 CL塗り | 木部 糸100迄 H900 | ｍ | 144
手摺 SOP塗り | 鉄部 H1100 糸300迄 | ｍ | 53.5
手摺 SOP塗り | 鉄部 H1300 糸300迄 | ｍ | 161
手摺笠木 WP塗り | 木部 糸200迄 | ｍ | 37
階段手摺縦材 UC塗り | 木部 糸300迄 | ｍ | 124
木部 糸500迄
化粧頬杖 WP塗り | L5800～6000 12本/組 | ｍ | 70.8
縦格子ﾙｰﾊﾞｰ WP塗り | 木部 糸100迄 | ㎡ | 12.4
化粧幕板 SOP塗り | 鉄部 糸150迄 | ｍ | 34.4
ｽｸﾘｰﾝﾎﾞｯｸｽ SOP塗り | 鉄部 糸400迄 | ｍ | 8
ｶｰﾃﾝﾎﾞｯｸｽ WP塗り | 木部 糸400迄 | ｍ | 226
ｶｰﾃﾝﾎﾞｯｸｽ WP塗り | 木部 糸450迄 | ｍ | 177
ｶｰﾃﾝﾎﾞｯｸｽ WP塗り | 木部 糸500迄 | ｍ | 74.3
ｶｰﾃﾝﾎﾞｯｸｽ WP塗り | 木部 糸1100迄 | ｍ | 3
ｶｰﾃﾝﾎﾞｯｸｽ ＷＰ塗り | 木部 糸350迄 | ｍ | 2.1
ｶｰﾃﾝﾎﾞｯｸｽ SOP塗り | 鉄部 糸450迄 | ｍ | 3.6
ｶｰﾃﾝﾎﾞｯｸｽ SOP塗り | 鉄部 糸500迄 | ｍ | 3.7
巾木見切縁 WP塗り | 木部 糸100迄 | ｍ | 69.2
巾木見切縁 WP塗り | 木部 糸150迄 | ｍ | 68.1
腰壁見切縁 UC塗り | 木部 糸50迄 | ｍ | 525
腰壁見切縁 OSUC塗り | 木部 糸100迄 | ｍ | 340
出隅見切縁 OSUC塗り | 木部 糸50迄 | ｍ | 25.8
出隅見切縁 UC塗り | 木部 糸100迄 | ｍ | 266
入隅見切縁 UC塗り | 木部 糸50迄 | ｍ | 356
階段A 踏段 UC塗り | 木部 | ㎡ | 1.1
木部
ﾙｰﾊﾞｰ UC塗り | ※見付面積 | ㎡ | 22.6
ｺｰﾅｰｶﾞｰﾄﾞ OSUC塗り | 木部 | ㎡ | 107
鉄骨階段
SOP塗り | 鉄部ﾒｯｷ面 | ㎡ | 227
鋼製建具面 SOP塗り | 鉄部 | ㎡ | 365
鋼製建具枠 SOP塗り | 鉄部面 糸300以下 | ｍ | 503
木製建具面 木材保護塗料塗り | 木部面 | ㎡ | 231
木製建具面 CL塗り | 木部面 | ㎡ | 5.1
木製建具枠 CL塗り | 木部面 糸300以下 | ｍ | 133
木製建具枠 OS塗り | 木部面 糸300以下 | ｍ | 40.4
合計

## 19.内外装
名 称 | 品質・形状・摘要 | 単位 | 数 量 | 単 価 | 金 額 | 出 来 高 |  | 備 考
[6 empty] | 数 量 | 金 額
Ⅰ.校舎棟
19.内外装工事
(外部)
天井 ｹｲｶﾙ板 | t8.0 塗装下V目地 | ㎡ | 206
A-c03
EXP.J部 ｽﾀｲﾛﾌｫｰﾑ打込 | t250 | ㎡ | 149
建具枠廻り 発泡ｳﾚﾀﾝ吹付 | t30 | ｍ | 554
(内部)
床 OAﾌﾛｱ | H100 敷物下地 | ㎡ | 231
床 際根太 | H100 OA用 | ｍ | 95.7
床 長尺塩ﾋﾞｼｰﾄ | t2.5 | ㎡ | 359
床 長尺塩ﾋﾞｼｰﾄ | t2.0 | ㎡ | 28.4
t2.0 消臭仕様
床 長尺塩ﾋﾞｼｰﾄ | ｴﾎﾟｷｼ系接着剤 | ㎡ | 213
t2.0 耐熱･防滑仕様
床 長尺塩ﾋﾞｼｰﾄ | ｴﾎﾟｷｼ樹脂接着剤 | ㎡ | 218
t2.5
床 長尺塩ﾋﾞｼｰﾄ | ｴﾎﾟｷｼ樹脂接着剤 | ㎡ | 13
床 長尺塩ﾋﾞｼｰﾄ | t2.5 耐薬品仕様 | ㎡ | 140
床 木調長尺塩ﾋﾞｼｰﾄ | t2.5 | ㎡ | 110
床 ｶｰﾍﾟｯﾄﾀｲﾙ | t6.5 | ㎡ | 551
床 ｶｰﾍﾟｯﾄﾀｲﾙ | t6.5 置床面 | ㎡ | 231
床 複合ﾌﾛｰﾘﾝｸﾞ | t15 直貼 | ㎡ | 2811
床 防塵塗り床 | 水性ｱｸﾘﾙ樹脂系 | ㎡ | 87.8
A-f02
2Fﾗｰﾆﾝｸﾞｺﾓﾝｽﾞ 踏面 ｶｰﾍﾟｯﾄﾀｲﾙ | 千枚田面 | ㎡ | 15.2
A-f02
2Fﾗｰﾆﾝｸﾞｺﾓﾝｽﾞ 踊場 ｶｰﾍﾟｯﾄﾀｲﾙ | 千枚田面 | ㎡ | 7.3
A-f02
2Fﾗｰﾆﾝｸﾞｺﾓﾝｽﾞ 蹴上 ｶｰﾍﾟｯﾄﾀｲﾙ | 千枚田面 | ㎡ | 10.8
ﾋﾞﾆｰﾙ巾木 | H60 | ｍ | 712
立上り 長尺塩ﾋﾞｼｰﾄ | t2.0 H150 | ｍ | 29.1
t2.0 耐熱･防滑仕様 H150
立上り 長尺塩ﾋﾞｼｰﾄ | ｴﾎﾟｷｼ樹脂接着剤 | ｍ | 134
同上 巾木見切ｼﾞｮｲﾅｰ |  | ｍ | 163
壁 石膏ﾎﾞｰﾄﾞ | t12.5GB-R | ㎡ | 91.8
壁 石膏ﾎﾞｰﾄﾞ | t12.5GB-R GL工法 | ㎡ | 387
壁 石膏ﾎﾞｰﾄﾞ | t12.5GB-R+t12.5GB-R | ㎡ | 708
壁 耐水石膏ﾎﾞｰﾄﾞ | t12.5GB-S GL工法 | ㎡ | 72.1
壁 耐水石膏ﾎﾞｰﾄﾞ | t12.5GB-S+t12.5GB-R | ㎡ | 384
壁 ｹｲｶﾙ板 | t6.0 塗装下地 | ㎡ | 340
t6.0 塗装下地 GL工法
壁 ｹｲｶﾙ板 | 捨貼PB t12.5共 | ㎡ | 42.7
t6.0 塗装下地 GL工法
壁 ｹｲｶﾙ板 | 捨貼耐水PB t12.5共 | ㎡ | 48.6
t6.0 塗装下地
壁 ｹｲｶﾙ板 | 捨貼耐水PB t12.5+12.5共 | ㎡ | 85.4
壁 ﾋﾞﾆｰﾙｸﾛｽ | 不燃 | ㎡ | 321
壁 ﾋﾞﾆｰﾙｸﾛｽ 貼手間 | PB面 | ㎡ | 321
壁 掲示ｸﾛｽ | 合板面 | ㎡ | 1427
壁 掲示ｸﾛｽ 貼手間 | 合板面 | ㎡ | 1466
A-d03
1F給湯室 壁 ｷｯﾁﾝﾊﾟﾈﾙ | PB面 | ㎡ | 1.8
t6.0 不燃
壁 化粧ｹｲｶﾙ板 | PB面 | ㎡ | 689
t25 24kg/m3
壁 GW吸音板(ｸﾞﾗｽｸﾛｽ包)貼 | ｶﾞﾗｽｸﾛｽ押え共 | ㎡ | 100
下部 ｸﾞﾗｽｳｰﾙ押え金物 | ｱﾙﾐ | ｍ | 28.9
建具廻り ｸﾞﾗｽｳｰﾙ押え金物 | ｱﾙﾐ | ｍ | 19.1
柱型 石膏ﾎﾞｰﾄﾞ | t12.5GB-R | ㎡ | 54.1
柱型 石膏ﾎﾞｰﾄﾞ | t12.5GB-R GL工法 | ㎡ | 275
柱型 耐水石膏ﾎﾞｰﾄﾞ | t12.5GB-S GL工法 | ㎡ | 11.2
柱型 耐水石膏ﾎﾞｰﾄﾞ | t12.5GB-S+t12.5GB-R | ㎡ | 16.2
柱型 ｹｲｶﾙ板 | t6.0 塗装下地 | ㎡ | 10.4
t6.0 塗装下地 GL工法
柱型 ｹｲｶﾙ板 | 捨貼PB t12.5共 | ㎡ | 8.9
t6.0 塗装下地 GL工法
柱型 ｹｲｶﾙ板 | 捨貼耐水PB t12.5共 | ㎡ | 24.6
t6.0 塗装下地
柱型 ｹｲｶﾙ板 | 捨貼耐水PB t12.5+12.5共 | ㎡ | 2.3
柱型 ﾋﾞﾆｰﾙｸﾛｽ | 不燃 | ㎡ | 21.1
柱型 ﾋﾞﾆｰﾙｸﾛｽ 貼手間 | PB面 | ㎡ | 21.1
柱型 掲示ｸﾛｽ | 合板面 | ㎡ | 81.9
柱型 掲示ｸﾛｽ 貼手間 | 合板面 | ㎡ | 81.9
t6.0 不燃
柱型 化粧ｹｲｶﾙ板 | PB面 | ㎡ | 11.6
t25 24kg/m3 黒寒冷紗
柱型 GW吸音板(ｸﾞﾗｽｸﾛｽ包)貼 | ｶﾞﾗｽｸﾛｽ押え共 | ㎡ | 29.9
下り壁 石膏ﾎﾞｰﾄﾞ | t12.5GB-R+t12.5GB-R | ㎡ | 15.5
下り壁 掲示ｸﾛｽ | 合板面 | ㎡ | 15.5
下り壁 掲示ｸﾛｽ 貼手間 | 合板面 | ㎡ | 15.5
見隠れ 石膏ﾎﾞｰﾄﾞ | t12.5GB-R+t12.5GB-R | ㎡ | 160
見隠れ 石膏ﾎﾞｰﾄﾞ | t12.5GB-R+12.5GB-S | ㎡ | 38.2
t50 24kg/m3
天井 ｸﾞﾗｽｳｰﾙﾏｯﾄ | ｶﾞﾗｽｸﾛｽ押え共 | ㎡ | 60.7
鉄骨母屋面
A-c01～19.B-c01～18参照
外壁 現場発泡ｳﾚﾀﾝﾌｫｰﾑ | t30 吹付 | ㎡ | 2124
A-b12.B-b12参照
ﾋﾟｯﾄ 壁 現場発泡ｳﾚﾀﾝﾌｫｰﾑ | t30 吹付 | ㎡ | 417
t6.0 塗装下地
天井 珪酸ｶﾙｼｳﾑ板 | V目地共 | ㎡ | 294
天井 化粧石膏ﾎﾞｰﾄﾞ板 | t9.5 | ㎡ | 372
不燃
天井 岩面吸音板 | ｔ9.5GB-NC+t9.0AT | ㎡ | 4179
下り天井 石膏ﾎﾞｰﾄﾞ | t12.5GB-R H400 | ｍ | 17.2
下り天井 石膏ﾎﾞｰﾄﾞ | t12.5GB-R H600 | ｍ | 3.1
下り天井 石膏ﾎﾞｰﾄﾞ | t12.5GB-R H995 | ｍ | 32.4
A-d03
ｷｯﾁﾝ幕板 下り天井 ﾋﾞﾆｰﾙｸﾛｽ | H600 PB面 | ｍ | 3.1
ｷｯﾁﾝ幕板
下り天井 ﾋﾞﾆｰﾙｸﾛｽ 貼手間 | H600 PB面 | ｍ | 3.1
不燃
段裏 岩面吸音板 | ｔ9.5GB-NC+t9.0AT | ㎡ | 102
天井 塩ﾋﾞ廻縁 | 一般用 | ｍ | 1396
天井 塩ﾋﾞ廻縁 | RB用 | ｍ | 1720
ﾎﾞｰﾄﾞ出隅補強 | ﾀﾃ方向 | ｍ | 252
ﾎﾞｰﾄﾞ出隅補強 | ﾖｺ方向 | ｍ | 55.5
ｱﾙﾐ
腰壁見切縁 | 化粧ｹｲｶﾙ用 | ｍ | 374
ﾀﾃ方向
出隅ｼﾞｮｲﾅｰ | 化粧ｹｲｶﾙ用 | ｍ | 36.2
ﾀﾃ方向
入隅ｼﾞｮｲﾅｰ | 化粧ｹｲｶﾙ用 | ｍ | 330
ﾀﾃ方向 鈍角
入隅ｼﾞｮｲﾅｰ | 化粧ｹｲｶﾙ用 | ｍ | 3.7
塩ﾋﾞ
異種下地取合 ﾊｯﾄ目地 | ﾀﾃ方向 | ｍ | 52
1F校長室
間接照明 石膏ﾎﾞｰﾄﾞ | t12.5GB-R 素地 H400 | ｍ | 17.2
機械基礎天端 防塵塗り床 | 水性ｱｸﾘﾙ樹脂系 | ㎡ | 18.7
機械基礎立上 防塵塗り床 | 水性ｱｸﾘﾙ樹脂系 H150 | ｍ | 20.4
t25 24kg/m3 黒寒冷紗
壁 ｸﾞﾗｽｳｰﾙ充填 | ｶﾞﾗｽｸﾛｽ押え共 | ㎡ | 155
間仕切-建具取合枠 ﾛｯｸｳｰﾙ充填 | A-f06.B-f06 | ｍ | 873
(区画)
A-b22.B-b20
(凡例A) 耐火間仕切 | LGSW65+ｔ12.5+12.5GB-F両面 | ㎡ | 682
吉野石膏:S12同等品
(凡例A) 軽鉄壁下地開口補強 | W65 | ｍ | 616
A-b22.B-b20
(凡例A) 耐火間仕切 | LGSW90+ｔ12.5+12.5GB-F両面 | ㎡ | 564
吉野石膏:S12同等品
(凡例A) 軽鉄壁下地開口補強 | W90 | ｍ | 372
(凡例A) ｼｰﾘﾝｸﾞ | 両面周長 | ｍ | 4012
A-b22.B-b20
(凡例B) 耐火間仕切 | LGSW65+ｔ21+21GB-F片面 | ㎡ | 205
吉野石膏:S12同等品
(凡例B) 軽鉄壁下地開口補強 | W65 | ｍ | 65.1
(凡例B) ｼｰﾘﾝｸﾞ | 片面周長 | ｍ | 213
A-b22.B-b20
(凡例A遮) 耐火遮音間仕切 | LGSW65+t12.5+12.5GB-F 両面 | ㎡ | 344
+GW充填
吉野石膏:S12同等品
(凡例A遮) 軽鉄壁下地開口補強 | W65 | ｍ | 95.8
A-b22.B-b20
(凡例A遮) 耐火遮音間仕切 | LGSW90+t12.5+12.5GB-F 両面 | ㎡ | 161
+GW充填
吉野石膏:S12同等品
(凡例A遮) 軽鉄壁下地開口補強 | W90 | ｍ | 55.2
(凡例A遮) ｼｰﾘﾝｸﾞ | 両面周長 | ｍ | 888
A-b22.B-b20
(凡例D遮) 耐火遮音間仕切 | LGSW65+t12.5+12.5GB-F 両面 | ㎡ | 410
+GW充填 千鳥配置
吉野石膏:S12･WI同等品
(凡例D遮) ｼｰﾘﾝｸﾞ | 両面周長 | ｍ | 752
A-b22.B-b20
(凡例E遮) 耐火遮音間仕切 | 硬質PB t9.5+強化PB t12.5 両面 | ㎡ | 67.1
LGSW65+硬質PB t9.5+12.5GB-F
両面+GW充填 千鳥配置
吉野石膏:ﾊｲﾊﾟｰｳｫｰﾙZ･WI同等品
(凡例E遮) 軽鉄壁下地開口補強 | W65 | ｍ | 19.4
(凡例E遮) ｼｰﾘﾝｸﾞ | 両面周長 | ｍ | 126
A-b22.B-b20
遮音間仕切 | LGSW90+t12.5+12.5GB-R(両面) | ㎡ | 46.6
+GW充填
A-b22.B-b20
遮音間仕切(片面防水) | LGSW65+t12.5+12.5GB-S(両面) | ㎡ | 135
+GW充填
A-b22.B-b20
遮音間仕切(両面防水) | LGSW65+t12.5+12.5GB-S(両面) | ㎡ | 220
+GW充填
遮音間仕切取合
ｼｰﾘﾝｸﾞ | 両面周長 | ｍ | 675
(断熱材)
A-c01～06.B-c01～06
ｽﾗﾌﾞ裏 現場発泡ｳﾚﾀﾝ吹付 | t30 | ㎡ | 2880
A-c01～06.B-c01～06
ｽﾗﾌﾞ裏折返し 現場発泡ｳﾚﾀﾝ吹付 | t30 CO面 | ㎡ | 369
A-c01～06.B-c01～06参照
ｽﾗﾌﾞ裏折返し 現場発泡ｳﾚﾀﾝ吹付 | t30 折版面 ※見付面積 | ㎡ | 22.6
A-b12.B-b12
ﾋﾟｯﾄ天井 押出法ﾎﾟﾘｽﾁﾚﾝﾌｫｰﾑ打込 | t30 3種b CO面 | ㎡ | 701
鋼製建具面 木調ｼｰﾄ張り | 鉄部 | ㎡ | 122
鋼製建具枠 木調ｼｰﾄ張り | 鉄部 糸300以下 | ｍ | 173
桧突板貼り |  | ㎡ | 802
計

## 20.家具
名 称 | 品質・形状・摘要 | 単位 | 数 量 | 単 価 | 金 額 | 出 来 高 |  | 備 考
[6 empty] | 数 量 | 金 額
Ⅰ.校舎棟
20.家具工事
Aa-1
生徒用下足棚 | W3600xD360xH1375 | か所 | 12
Aa-2
生徒用下足棚+屋内消火栓 | W5000xD360xH1375 | か所 | 1
Aa-3
来客職員用下足棚 | W3600xD360xH1375 | か所 | 1
Aa-4
来客職員用下足棚+掃除用具 | W2900xD450xH1800 | か所 | 1
Aa-5 | A-e14
職員用くつ入れ | W900xD350xH110 | か所 | 1
Aa-6 | A-e14
給食用くつ入れ | W900xD350xH110 | か所 | 5
Ba-1a
窓下収納棚 | W7280xD360xH1175 | か所 | 3
Ba-1b | W5465xD310xH975
窓下収納棚 | 側一面見え掛かり | か所 | 2
Ba-1c
窓下収納棚 | W7560xD310xH975 | か所 | 1
Ba-1d | W3160xD360xH820
窓下収納棚 | 側一面･背面見え掛かり | か所 | 1
Ba-2a
扉付き窓下収納棚 | W3630xD450xH1075 | か所 | 1
Ba-2b
扉付き窓下収納棚 | W5431xD450xH800 | か所 | 1
Ba-3a | W4990xD400xH1075
生徒用ﾛｯｶｰ | 22人分 | か所 | 4
Ba-3b | W5410xD400xH1075
生徒用ﾛｯｶｰ | 24人分 | か所 | 10
Ba-3c | W3500xD400xH900
生徒用ﾛｯｶｰ | 16人分 | か所 | 1
Ba-3d | W3478xD400xH900
生徒用ﾛｯｶｰ | 16人分 | か所 | 1
Ba-3e | W3628xD400xH900
生徒用ﾛｯｶｰ | 16人分 | か所 | 1
Ba-3f | W3112xD400xH900
生徒用ﾛｯｶｰ | 14人分 | か所 | 1
Ba-3g | W2200xD400xH900
生徒用ﾛｯｶｰ | 10人分 側一面見え掛かり | か所 | 1
Ba-3h | W1350xD400xH900
生徒用ﾛｯｶｰ | 6人分 側両面見え掛かり | か所 | 2
Ba-3i | W1600xD400xH900
生徒用ﾛｯｶｰ | 8人分 | か所 | 1
Ba-4a
ｸﾗｽﾛｯｶｰ | W4980xD400xH1050 | か所 | 4
Ba-4b
ｸﾗｽﾛｯｶｰ | W5390xD400xH1050 | か所 | 10
Ba-5 | A-e15
袖ｶｳﾝﾀｰ+扉付き窓下収納 | W7592xH700 | か所 | 1
Ba-6
ｵｰﾌﾟﾝ棚 | W3067xD600xH820 | か所 | 1
Ba-7a
ｵｰﾌﾟﾝ吊棚 | W3067xD400xH1400 | か所 | 1
Ba-7b
ｵｰﾌﾟﾝ吊棚 | W5388xD400xH1400 | か所 | 1
Ba-8a
ﾌﾟﾗｲﾍﾞｰﾄBOX | W750xD150xH800 | か所 | 1
Ca-1 | A-e15
ｵｰﾌﾟﾝ棚 | W3600xD300･450xH1900 | か所 | 1
Ca-2 | A-e15
腰扉付棚+ｵｰﾌﾟﾝ棚+掃除用具入れ | W3750xD300･450xH1900 | か所 | 1
Ca-3 | A-e15
端末収納棚 | W1200xD450xH1500 | か所 | 14
Ca-4a
大型収納棚 | W1200xD600･450xH2000 | か所 | 1
Ca-4b
大型収納棚 | W1800xD600･450xH2000 | か所 | 1
Ca-4c
大型収納棚 | W1800xD600･450xH2000 | か所 | 1
Ca-4d
収納型ﾍﾞｯﾄﾞ+収納 | W3100xD620xH2300 | か所 | 1
Ca-4e
担架収納 | W270xD270xH2300 | か所 | 1
Ca-4f
大型計器収納 | W1200xD600xH2300 | か所 | 1
Ca-4g
掃除用具入れ | W450xD450xH2000 | か所 | 1
Ca-5a | A-e16
大型収納棚 | W1200xD600･450xH2000 | か所 | 1
Ca-5b | A-e16
窓下流し台+収納 | W7480xD600xH790 | か所 | 1
Ca-5c | A-e16
作業台 | W4500xD600xH740 | か所 | 1
Ca-5d
掃除用具入れ | W450xD450xH2000 | か所 | 1
Ca-7a
掃除用具入れ | W450xD450xH2000 | か所 | 2
Ca-6a | A-e16
大型収納棚 | W5400xD600･450xH3000 | か所 | 1
Ca-6b | A-e16
大型収納棚 | W5400xD600･450xH3000 | か所 | 1
Ca-7b
大型収納棚 | W4540xD600xH2500 | か所 | 1
Ca-8b
大型収納棚 | W4540xD600xH2500 | か所 | 1
Ca-7c | A-e16
窓下流し台+収納 | W7480xD600xH790 | か所 | 1
Ca-8a | A-e16
大型収納棚 | W5440xD600xH2500 | か所 | 1
Ca-9a
窓下流し台+収納 | W3670xD600xH790 | か所 | 1
Ca-9b
窓下流し台+収納 | W3440xD600xH790 | か所 | 1
Ca-9c
掃除用具入れ | W600xD450xH2000 | か所 | 1
Ca-9d
大型収納棚 | W3600xD800･580xH3000 | か所 | 1
Ca-9e | A-e17
大型収納棚 | W3600xD800･580xH3000 | か所 | 1
Ca-10a | A-e17
大型収納棚 | W1240xD590xH1900 | か所 | 2
Ca-10b
手洗いｼﾝｸ | W3567xD600xH740 | か所 | 1
Ca-10c
手洗いｼﾝｸ | W7380xD600xH740 | か所 | 1
Ca-10d | A-e17
棚 | W4500xD600xH700 | か所 | 1
Ca-10e | A-e17
掃除用具入れ | W600xD450xH2000 | か所 | 1
Ca-11a | A-e17
大型収納棚 | W3640x590xH2600 | か所 | 1
Ca-11b | A-e17
大型収納棚 | W4540x590xH2600 | か所 | 1
Da-1 | A-e18
ﾛｯｶｰ | W830xD650xH2000 | か所 | 1
Da-2 | A-e18
掃除用具入れ | W600xD450xH2100 | か所 | 18
Da-3 | A-e18
掃除用具入れ | W600xD450xH2100 | か所 | 7
Da-4 | A-e18
掃除用具入れ | W600xD600xH2100 | か所 | 2
Ea-1
手洗い | W980xD630xH860 | か所 | 1
Ea-2
2連手洗いｶｳﾝﾀｰ | W1840xD600xH860 | か所 | 1
Ea-3
手洗いｶｳﾝﾀｰ | W1240xD550xH770 | か所 | 2
Ea-4
2連手洗いｶｳﾝﾀｰ | W1800xD550xH850 | か所 | 2
Ea-5
2連手洗いｶｳﾝﾀｰ | W2000xD550xH850 | か所 | 2
Ea-6 | A-e18
2連手洗いｶｳﾝﾀｰ | W1600xD550xH770 | か所 | 8
Ea-7
手洗いｼﾝｸ+足洗い | W1945xD700xH770 | か所 | 1
Ea-8
手洗いｼﾝｸ | W2745xD600xH770 | か所 | 5
Ea-9
手洗いｼﾝｸ | W3610xD600xH770 | か所 | 1
Ea-10
手洗いｼﾝｸ | W1520xD600xH850 | か所 | 1
Ea-11
手洗いｼﾝｸ | W1800xD600xH770 | か所 | 1
Ea-12
手洗いｼﾝｸ | W3470xD600xH770 | か所 | 1
Ea-13 | A-e18
手洗いｶｳﾝﾀｰ | W7430xD600xH860 | か所 | 1
Fa-1
黒板 ｽﾗｲﾀﾞｰ曲面 | W3600xH1200 | か所 | 15
Fa-2
黒板 ｽﾗｲﾀﾞｰ平面 | W2700xH1200 | か所 | 4
Fa-4
黒板 上げ下げ | W3660xH1860 | か所 | 2
Fa-3a
黒板 平面 | W1200xH1200 | か所 | 14
Fa-3b
黒板 平面 | W2700xH1200 | か所 | 14
Fa-5 | A-e19
黒板 曲面 | W2700xH1150 | か所 | 4
Fa-6a
白板 平面 | W1800xH900 | か所 | 2
Fa-6b
白板 平面 | W3600xH900 | か所 | 1
Fa-6c
白板 平面 | W6000xH900 | か所 | 1
Fa-6d
白板 平面 | W2700xH900 | か所 | 1
Fa-7a
白板 上げ下げ | W3780xH1860 | か所 | 2
Fa-7c
白板 上げ下げ | W3660xH1860 | か所 | 1
Fa-7b | A-e19
白板 上げ下げ | W3660xH1860 | か所 | 1
Fa-8a | W1800xH1200
掲示板 | 塩ﾋﾞ発泡ｼｰﾄ貼り ｱﾙﾐ枠共 | か所 | 3
Fa-8b | W2700xH1200
掲示板 | 塩ﾋﾞ発泡ｼｰﾄ貼り ｱﾙﾐ枠共 | か所 | 3
Fa-8c | W4500xH1200
掲示板 | 塩ﾋﾞ発泡ｼｰﾄ貼り ｱﾙﾐ枠共 | か所 | 1
Fa-8d | W5400xH1200
掲示板 | 塩ﾋﾞ発泡ｼｰﾄ貼り ｱﾙﾐ枠共 | か所 | 1
Fa-8e | W7560xH1200
掲示板 | 塩ﾋﾞ発泡ｼｰﾄ貼り ｱﾙﾐ枠共 | か所 | 1
Fa-9 | A-e19
天井埋込電動ｽｸﾘｰﾝ 150ｲﾝﾁ | W3321xH2300 | か所 | 2
Ha-1 | A-e19
生徒用実験台 | W1800xD900xH670 | か所 | 9
Ha-2 | A-e19
教師用実験台 | W3000xD900xH850 | か所 | 1
Ha-3 | A-e19
高さ可変生徒用調理台 | W2100xD900xH800 | か所 | 9
Ha-4 | A-e19
教師用調理台 | W2400xD900xH800 | か所 | 1
Ga-1a | L(3810+2010)xH2605xD228
大型書架 | ｺｰﾅｰﾎﾞｯｸｽ:ｶﾊﾞ桜練付 | か所 | 1
Ga-1b | W2720xD251xH2605
大型書架 | 目地処理:ｶﾊﾞ桜練付 | か所 | 1
Ga-2a
高書架 | W1800xD277xH1100 | か所 | 22
Ga-3a
中書架(両面) | W2700xD696xH975 | か所 | 1
Ga-3b
中書架(両面) | W2700xD629xH1070 | か所 | 2
Ga-3c
中書架(両面) | W1800xD714xH1215 | か所 | 5
Ga-3d
中書架(両面) | W350xD658xH800 | か所 | 3
Ga-3e
中書架(両面) | W2700xD714xH1215 | か所 | 3
Ga-7
高書架 | W2720xD410xH1570 | か所 | 2
Ga-4
新聞架 | W630xD516xH1010 | か所 | 1
Ga-5a
曲面中書架(両面) | W3605xD696xH975 | か所 | 1
Ga-5b
曲面中書架(両面) | W2676xD696xH975 | か所 | 1
Ga-6 | A-e20
司書ｶｳﾝﾀｰ | W3200xD1005xH700 | か所 | 1
Ga-8 | A-e20
雑誌架 | W1800 | か所 | 1
Ga-9 | A-e20
掲示板 | W700xH1000 t40 | か所 | 1
Ia-1a
姿見鏡 | W800xH1200 | か所 | 1
Ia-1b
姿見鏡 | W450xH1200 | か所 | 10
Ia-1c
大型耐蝕鏡 | W1600xH900 | か所 | 7
Ia-2 | A-e21
ﾕﾆｯﾄｼｬﾜｰ | W1500xD780xH2027 | か所 | 2
Ia-3 | A-e21
小便器手摺 | W600xD550xH480 | か所 | 6
Ia-6 | A-e21
収納型ﾍﾞｯﾄﾞ | W1500xD596xH500 | か所 | 1
Ia-7a | A-e21
ｼｽﾃﾑｷｯﾁﾝ | W3465xD605xH3000 | か所 | 1
Ia-7b | A-e21
ｼｽﾃﾑｷｯﾁﾝ | SUSﾜｰｸﾄｯﾌﾟ その他仕様はﾒｰｶｰ標準仕様による | か所 | 1
Ia-7c | A-e21
ｼｽﾃﾑｷｯﾁﾝ | W1050xD500xH2700 | か所 | 1
Ja-1 | A-e21
ｶｳﾝﾀｰ | W3150xD455xH700 | か所 | 1
Ja-2 | A-e21
机 | W3300xD1000xH1000 | か所 | 1
Ja-3 | A-e21
ベンチ | W3300xD1000xH1000 | か所 | 2
Ka-1a
SUS受け渡しｶｳﾝﾀｰ | W2873xD850xH800 | か所 | 1
Ka-1b
SUS受け渡しｶｳﾝﾀｰ | W2447xD850xH800 | か所 | 1
Ka-2a | W1455xD100xH50
体育着・コート掛けフック | ﾌｯｸ数:8 | か所 | 12
Ka-2b | W2015xD100xH50
体育着・コート掛けフック | ﾌｯｸ数:12 | か所 | 14
Ka-2c | W2930xD100xH50
体育着・コート掛けフック | ﾌｯｸ数:18 | か所 | 4
Ka-2d | W3370xD100xH50
体育着・コート掛けフック | ﾌｯｸ数:20 | か所 | 9
Ka-2e | W2000xD100xH50
体育着・コート掛けフック | ﾌｯｸ数:12 | か所 | 2
La-1a
ﾗｲﾆﾝｸﾞ | W1800xD120 | か所 | 3
La-1c
ﾗｲﾆﾝｸﾞ | W900xD120 | か所 | 7
La-1d
ﾗｲﾆﾝｸﾞ | W1000xD120 | か所 | 5
La-1e
ﾗｲﾆﾝｸﾞ | W3073xD120 | か所 | 1
La-1f
ﾗｲﾆﾝｸﾞ | W2000xD120 | か所 | 2
La-1g
ﾗｲﾆﾝｸﾞ | W1240xD120 | か所 | 2
La-1h
ﾗｲﾆﾝｸﾞ | W2780xD120 | か所 | 1
La-1i
ﾗｲﾆﾝｸﾞ | W3630xD120 | か所 | 4
La-1j
ﾗｲﾆﾝｸﾞ | W1590xD120 | か所 | 8
La-1l
ﾗｲﾆﾝｸﾞ | W600xD120 | か所 | 1
La-1n
ﾗｲﾆﾝｸﾞ | W995xD120 | か所 | 21
La-2a
ﾗｲﾆﾝｸﾞ | W1015xD200 | か所 | 1
La-2b
ﾗｲﾆﾝｸﾞ | W990xD200 | か所 | 2
La-2c
ﾗｲﾆﾝｸﾞ | W1120xD200 | か所 | 2
La-2d
ﾗｲﾆﾝｸﾞ | W900xD200 | か所 | 4
La-3a
ﾗｲﾆﾝｸﾞ | W935xD400 | か所 | 2
La-3b
ﾗｲﾆﾝｸﾞ | W865xD405 | か所 | 2
La-4
ﾗｲﾆﾝｸﾞ | W1062xD300 | か所 | 1
La-1b
ﾗｲﾆﾝｸﾞ | W985xD120 | か所 | 1
La-1k
ﾗｲﾆﾝｸﾞ | W700xD120 | か所 | 5
La-1m
ﾗｲﾆﾝｸﾞ | W600xD120 | か所 | 6
合計

## 21.雑
名 称 | 品質・形状・摘要 | 単位 | 数 量 | 単 価 | 金 額 | 出 来 高 |  | 備 考
[6 empty] | 数 量 | 金 額
Ⅰ.校舎棟
21.雑工事
(外部)
校舎棟
柱 耐火ｼｰﾄ張り | 1時間耐火 | ㎡ | 20.1
厨房付属棟
柱 耐火ｼｰﾄ張り | 1時間耐火 | ㎡ | 18.6
厨房付属棟
梁 耐火塗料 | 1時間耐火 | ㎡ | 63.6
屋上 樋受石 |  | か所 | 4
ﾊﾞﾙｺﾆｰ
避難ﾊｯﾁ | 既製品 600角 階高H4000用 取付金物共 | か所 | 3
ﾊﾞﾙｺﾆｰ
避難ﾊｯﾁ | 既製品 600角 階高H4400用 取付金物共 | か所 | 1
ﾊﾞﾙｺﾆｰ
避難ﾊｯﾁ | 既製品 600角 階高H4950用 取付金物共 | か所 | 1
ﾊﾞﾙｺﾆｰ
避難ﾊｯﾁ | 既製品 600角 階高H5500用 取付金物共 | か所 | 1
A-a05
建築銘板 | 黒又は白御影石 水磨き仕上 450x600x25 | か所 | 1
(内部)
堅木集成材
階段A 踏段 | W2000xD300xH200 | か所 | 1
八角形 欠有
ﾗｰﾆﾝｸﾞｺﾓﾝｽﾞ 展示棚 | W2414xD24140xH1995 | か所 | 1
5段/組
ﾗｰﾆﾝｸﾞｺﾓﾝｽﾞ 本の千枚田 | W6500xD5600xH1600 | か所 | 1
3Fﾗﾝﾁﾙｰﾑ等 ｽｸﾘｰﾝﾎﾞｯｸｽ | L4000 W150xH120 | か所 | 2
W390xD482xH390
1F事務室 郵便受 | ﾅｽﾀ:KS-MAB2-15LK同等品 | か所 | 1
A-c11
2Fｱﾘｰﾅ階段 点字ﾌﾞﾛｯｸ | 300角 注意喚起用 | か所 | 62
A-a05
鍵箱 | 市販品 120組用 | か所 | 1
消火器ﾎﾞｯｸｽ | 壁埋込型 | ヶ所 | 14
A-b12.B-b12
ﾋﾟｯﾄ 人通口 | φ600 L600 | か所 | 1
A-b12.B-b12
ﾋﾟｯﾄ 人通口 | φ600 L700 | か所 | 7
A-b12.B-b12
ﾋﾟｯﾄ 通水管 | VP φ100 L600 | か所 | 2
A-b12.B-b12
ﾋﾟｯﾄ 通水管 | VP φ100 L700 | か所 | 9
A-b12.B-b12
ﾋﾟｯﾄ 通気管 | VP φ100 L600 | か所 | 3
A-b12.B-b12
ﾋﾟｯﾄ 通気管 | VP φ100 L700 | か所 | 5
(その他)
鉄骨柱 耐火ｼｰﾄ張り | 1時間耐火 | ㎡ | 41.8
ｔ25 ﾛｯｸｳｰﾙ吹付 湿式 見隠れ
梁 耐火被覆 | 1時間耐火 | ㎡ | 440
折版面 直交方向
小端詰め | 1時間耐火 | ｍ | 193
折版面 平行方向
小端詰め | 1時間耐火 | ｍ | 190
(ｶｰﾃﾝ類)
延W12350×H3000
1F放送室 暗幕ｶｰﾃﾝ | ﾚｰﾙ・ﾚｰｽｶｰﾃﾝ共 | か所 | 1
W7350×H1845 AW1a
3F家庭室 暗幕ｶｰﾃﾝ | ﾚｰﾙ・ﾚｰｽｶｰﾃﾝ共 | か所 | 1
W3675×H1845 AW2a
3F家庭室 暗幕ｶｰﾃﾝ | ﾚｰﾙ・ﾚｰｽｶｰﾃﾝ共 | か所 | 1
W1800×H2965 SD1
1F特別活動室会議室 暗幕ｶｰﾃﾝ | ﾚｰﾙ・ﾚｰｽｶｰﾃﾝ共 | か所 | 1
W7490×H2965 WSP1a
1F特別活動室会議室 暗幕ｶｰﾃﾝ | ﾚｰﾙ・ﾚｰｽｶｰﾃﾝ共 | か所 | 2
W7370×H2895 WSP1c
3F家庭室 暗幕ｶｰﾃﾝ | ﾚｰﾙ・ﾚｰｽｶｰﾃﾝ共 | か所 | 1
W3715×H2895 WSP2c
3F家庭室 暗幕ｶｰﾃﾝ | ﾚｰﾙ・ﾚｰｽｶｰﾃﾝ共 | か所 | 1
W3760×H1845 AW2a
3F家庭準備室 暗幕ｶｰﾃﾝ | ﾚｰﾙ・ﾚｰｽｶｰﾃﾝ共 | か所 | 1
W3104×H1895 AD3b
2F特別支援学級2 ｶｰﾃﾝ | ﾚｰﾙ・ﾄﾞﾚｰﾌﾟｶｰﾃﾝ.ﾚｰｽｶｰﾃﾝ | か所 | 1
W1700×H1795 AD4
1F保健室 ｶｰﾃﾝ | ﾚｰﾙ・ﾄﾞﾚｰﾌﾟｶｰﾃﾝ.ﾚｰｽｶｰﾃﾝ | か所 | 1
W2100×H2895 AD4
1F保健室 ｶｰﾃﾝ | ﾚｰﾙ・ﾄﾞﾚｰﾌﾟｶｰﾃﾝ.ﾚｰｽｶｰﾃﾝ | か所 | 1
W6830×H2800 AD5a
3FCR12 ｶｰﾃﾝ | ﾚｰﾙ・ﾄﾞﾚｰﾌﾟｶｰﾃﾝ.ﾚｰｽｶｰﾃﾝ | か所 | 2
W7200×H2800 AD5b
3FCR8-11 ｶｰﾃﾝ | ﾚｰﾙ・ﾄﾞﾚｰﾌﾟｶｰﾃﾝ.ﾚｰｽｶｰﾃﾝ | か所 | 8
W6830×H2800 AD7a
2F多目的教室1 ｶｰﾃﾝ | ﾚｰﾙ・ﾄﾞﾚｰﾌﾟｶｰﾃﾝ.ﾚｰｽｶｰﾃﾝ | か所 | 2
W7200×H2800 AD7b
3FCR7 ｶｰﾃﾝ | ﾚｰﾙ・ﾄﾞﾚｰﾌﾟｶｰﾃﾝ.ﾚｰｽｶｰﾃﾝ | か所 | 2
W2325×H2895 AD8
1F印刷室 ｶｰﾃﾝ | ﾚｰﾙ・ﾄﾞﾚｰﾌﾟｶｰﾃﾝ.ﾚｰｽｶｰﾃﾝ | か所 | 1
W3465×H1795 AD9a
2F特別支援学級1 ｶｰﾃﾝ | ﾚｰﾙ・ﾄﾞﾚｰﾌﾟｶｰﾃﾝ.ﾚｰｽｶｰﾃﾝ | か所 | 1
W3585×H2945 AD9a
2F特別支援学級1 ｶｰﾃﾝ | ﾚｰﾙ・ﾄﾞﾚｰﾌﾟｶｰﾃﾝ.ﾚｰｽｶｰﾃﾝ | か所 | 1
W7430×H28955 WSP8
3Fﾗﾝﾁﾙｰﾑ ｶｰﾃﾝ | ﾚｰﾙ・ﾄﾞﾚｰﾌﾟｶｰﾃﾝ.ﾚｰｽｶｰﾃﾝ | か所 | 1
W7350×H1845 AW1a
3F通級学級2 ｶｰﾃﾝ | ﾚｰﾙ・ﾄﾞﾚｰﾌﾟｶｰﾃﾝ.ﾚｰｽｶｰﾃﾝ | か所 | 1
W7200×H1895 AW1b
1F職員室 ｶｰﾃﾝ | ﾚｰﾙ・ﾄﾞﾚｰﾌﾟｶｰﾃﾝ.ﾚｰｽｶｰﾃﾝ | か所 | 3
W6830×H1895 AW1c
1F給湯室･ﾘﾌﾚｯｼｭｺｰﾅｰ ｶｰﾃﾝ | ﾚｰﾙ・ﾄﾞﾚｰﾌﾟｶｰﾃﾝ.ﾚｰｽｶｰﾃﾝ | か所 | 1
W6980×H2000 AW1d
2F多目的教室1 ｶｰﾃﾝ | ﾚｰﾙ・ﾄﾞﾚｰﾌﾟｶｰﾃﾝ.ﾚｰｽｶｰﾃﾝ | か所 | 1
W7350×H1795 AW1e
2F図工室 ｶｰﾃﾝ | ﾚｰﾙ・ﾄﾞﾚｰﾌﾟｶｰﾃﾝ.ﾚｰｽｶｰﾃﾝ | か所 | 2
W6980×H1845 AW1f
3Fﾗﾝﾁﾙｰﾑ ｶｰﾃﾝ | ﾚｰﾙ・ﾄﾞﾚｰﾌﾟｶｰﾃﾝ.ﾚｰｽｶｰﾃﾝ | か所 | 1
W3760×H1845 AW2a
3F家庭準備室 ｶｰﾃﾝ | ﾚｰﾙ・ﾄﾞﾚｰﾌﾟｶｰﾃﾝ.ﾚｰｽｶｰﾃﾝ | か所 | 1
W3675×H1795 AW2b
2F図工室 ｶｰﾃﾝ | ﾚｰﾙ・ﾄﾞﾚｰﾌﾟｶｰﾃﾝ.ﾚｰｽｶｰﾃﾝ | か所 | 2
W3680×H1795 AW2b
2F図工準備室 ｶｰﾃﾝ | ﾚｰﾙ・ﾄﾞﾚｰﾌﾟｶｰﾃﾝ.ﾚｰｽｶｰﾃﾝ | か所 | 1
W3730×H1795 AW2b
1F事務室 ｶｰﾃﾝ | ﾚｰﾙ・ﾄﾞﾚｰﾌﾟｶｰﾃﾝ.ﾚｰｽｶｰﾃﾝ | か所 | 1
W3550×H1895 AW3a
1F校長室 ｶｰﾃﾝ | ﾚｰﾙ・ﾄﾞﾚｰﾌﾟｶｰﾃﾝ.ﾚｰｽｶｰﾃﾝ | か所 | 1
W3525×H1700 AD9b
3F音楽室 ｶｰﾃﾝ | ﾚｰﾙ・ﾄﾞﾚｰﾌﾟｶｰﾃﾝ.ﾚｰｽｶｰﾃﾝ | か所 | 1
W4660×H1700 AD9b
3Fﾌﾞﾗｳｼﾞﾝｸﾞ･家庭準備室 ｶｰﾃﾝ | ﾚｰﾙ・ﾄﾞﾚｰﾌﾟｶｰﾃﾝ.ﾚｰｽｶｰﾃﾝ | か所 | 2
W3420×H1795 AW12a
2F特別支援学級3等 ｶｰﾃﾝ | ﾚｰﾙ・ﾄﾞﾚｰﾌﾟｶｰﾃﾝ.ﾚｰｽｶｰﾃﾝ | か所 | 2
W6840×H1845 AW12b
3F音楽室 ｶｰﾃﾝ | ﾚｰﾙ・ﾄﾞﾚｰﾌﾟｶｰﾃﾝ.ﾚｰｽｶｰﾃﾝ | か所 | 1
W3640×H1895 AW14
1F職員室 ｶｰﾃﾝ | ﾚｰﾙ・ﾄﾞﾚｰﾌﾟｶｰﾃﾝ.ﾚｰｽｶｰﾃﾝ | か所 | 1
W3720×H1895 AW14
1F事務室 ｶｰﾃﾝ | ﾚｰﾙ・ﾄﾞﾚｰﾌﾟｶｰﾃﾝ.ﾚｰｽｶｰﾃﾝ | か所 | 1
W7430×H2965 WSP1b
1F職員室 ｶｰﾃﾝ | ﾚｰﾙ・ﾄﾞﾚｰﾌﾟｶｰﾃﾝ.ﾚｰｽｶｰﾃﾝ | か所 | 2
W7430×H2800 WSP1d
2F図工室 ｶｰﾃﾝ | ﾚｰﾙ・ﾄﾞﾚｰﾌﾟｶｰﾃﾝ.ﾚｰｽｶｰﾃﾝ | か所 | 2
W7080×H2895 WSP2a
2FCR6等 ｶｰﾃﾝ | ﾚｰﾙ・ﾄﾞﾚｰﾌﾟｶｰﾃﾝ.ﾚｰｽｶｰﾃﾝ | か所 | 4
W7490×H2895 WSP2b
3FCR2-11 ｶｰﾃﾝ | ﾚｰﾙ・ﾄﾞﾚｰﾌﾟｶｰﾃﾝ.ﾚｰｽｶｰﾃﾝ | か所 | 10
W3715×H2800 WSP2c
2F図工室 ｶｰﾃﾝ | ﾚｰﾙ・ﾄﾞﾚｰﾌﾟｶｰﾃﾝ.ﾚｰｽｶｰﾃﾝ | か所 | 1
W3725×H2800 WSP3
2F図工室 ｶｰﾃﾝ | ﾚｰﾙ・ﾄﾞﾚｰﾌﾟｶｰﾃﾝ.ﾚｰｽｶｰﾃﾝ | か所 | 1
W2000×H2745 WSP4c
2F特別支援学級4 ｶｰﾃﾝ | ﾚｰﾙ・ﾄﾞﾚｰﾌﾟｶｰﾃﾝ.ﾚｰｽｶｰﾃﾝ | か所 | 1
W2100×H2895 WSP4b
2F特支廊下 ｶｰﾃﾝ | ﾚｰﾙ・ﾄﾞﾚｰﾌﾟｶｰﾃﾝ.ﾚｰｽｶｰﾃﾝ | か所 | 1
W2000×H2800 WSP4d
2F多目的教室1 ｶｰﾃﾝ | ﾚｰﾙ・ﾄﾞﾚｰﾌﾟｶｰﾃﾝ.ﾚｰｽｶｰﾃﾝ | か所 | 1
W2965×H2895 WSP5
1F事務室 ｶｰﾃﾝ | ﾚｰﾙ・ﾄﾞﾚｰﾌﾟｶｰﾃﾝ.ﾚｰｽｶｰﾃﾝ | か所 | 1
W7360×H2895 WSP2d
3F通級学級2 ｶｰﾃﾝ | ﾚｰﾙ・ﾄﾞﾚｰﾌﾟｶｰﾃﾝ.ﾚｰｽｶｰﾃﾝ | か所 | 1
W3620×H2895 WSP3
2F図工準備室 ｶｰﾃﾝ | ﾚｰﾙ・ﾄﾞﾚｰﾌﾟｶｰﾃﾝ.ﾚｰｽｶｰﾃﾝ | か所 | 1
W3900×H2945 WSP6a
1F放送室 ｶｰﾃﾝ | ﾚｰﾙ・ﾄﾞﾚｰﾌﾟｶｰﾃﾝ.ﾚｰｽｶｰﾃﾝ | か所 | 1
W3920×H2945 WSP6b
1F保健室 ｶｰﾃﾝ | ﾚｰﾙ・ﾄﾞﾚｰﾌﾟｶｰﾃﾝ.ﾚｰｽｶｰﾃﾝ | か所 | 1
W4130×H2765 WSP7
2F特別支援学級3 ｶｰﾃﾝ | ﾚｰﾙ・ﾄﾞﾚｰﾌﾟｶｰﾃﾝ.ﾚｰｽｶｰﾃﾝ | か所 | 1
W4250×H2765 WSP7
2F特別支援学級2 ｶｰﾃﾝ | ﾚｰﾙ・ﾄﾞﾚｰﾌﾟｶｰﾃﾝ.ﾚｰｽｶｰﾃﾝ | か所 | 1
W4535×H2765 WSP7
2F特別支援学級1 ｶｰﾃﾝ | ﾚｰﾙ・ﾄﾞﾚｰﾌﾟｶｰﾃﾝ.ﾚｰｽｶｰﾃﾝ | か所 | 1
1F保健室 仕切ｶｰﾃﾝ | 延W7900×H3000 ﾚｰﾙ共 | か所 | 1
(その他)
木造2階建て 床面積126㎡ 1棟
隣接 家屋調査 | 着手前及び竣工後 外部及び内部 | 式 | 1
計

## 22.ｻｲﾝ
名 称 | 品質・形状・摘要 | 単位 | 数 量 | 単 価 | 金 額 | 出 来 高 |  | 備 考
[6 empty] | 数 量 | 金 額
Ⅰ.校舎棟
22.サイン工事
(外部)
1 | SUS切文字 t5 焼付塗装仕上げ
建植ｻｲﾝ | 校章・文字:H150・90 10㎜浮かしつけ | か所 | 1
2 | 校章:SUS箱文字 D30 焼付塗装仕上げ
校章 | W≒1050xH600 10㎜浮かし付け | か所 | 1
3 | 文字:SUS切文字 t5 焼付塗装仕上げ
校名ｻｲﾝ | W800xH80 10㎜浮かし付け | か所 | 1
4 | 校章・文字:SUS切文字 t5 焼付塗装仕上げ
校名ｻｲﾝ | H150・120 10㎜浮かし付け、基礎共 | か所 | 3
(内部)
A | ｽﾁｰﾙBOX加工 D15 塗装仕上げ
総合案内ｻｲﾝ | 本体:W600xH900 文字:MF貼り | か所 | 1
B | 表示:壁面にMF貼り
ﾌﾛｱｻｲﾝ | W600xH400・90・50・20 | か所 | 9
C | 表示:ｱｸﾘﾙ板 切文字 t5
階数表示ｻｲﾝ | W157xH200 塗装仕上げ | か所 | 5
D | SUS φ15 焼付塗装仕上げ※脱着式
ｸﾗｽｻｲﾝ | W270xH270 t30 板面:60x60 | か所 | 16
E | SUS φ15 焼付塗装仕上げ※脱着式
室名ｻｲﾝ(突出) | W270xH270 t30 板面:60x60 | か所 | 14
F | 板面:木板 t15 捨て板:t3
室名ｻｲﾝ(平付) | W250xH80 文字:凹彫り加工(色入れ) | か所 | 3
G | 表示:ｶﾞﾗｽ面にMF貼り
室名ｻｲﾝ(切文字) | W600xH350 | か所 | 14
H | 本体:SUS加工 焼付塗装仕上げ
ﾋﾟｸﾄｻｲﾝ(突出) | W218xH200 t15 ﾋﾟｸﾄ:MF貼り | か所 | 8
I
ﾋﾟｸﾄｻｲﾝ(切文字) | W450xH260 ﾋﾟｸﾄ:扉にMF貼り | か所 | 14
J
切文字ｻｲﾝ | H30 表示:扉にMF貼り | か所 | 60
K | 表示:IJP貼り ※名前はﾃﾌﾟﾗにて表示
火元責任者名札 | W20xH70 本体:ｱｸﾘﾙ板(白) t3 | か所 | 20
L | A-e23,e28
衝突防止ｻｲﾝ | W100xH57 @300 表示:ｶﾞﾗｽ面にMF貼り | ｍ | 28
M | ﾍﾞｰｽ:SUS加工 焼付塗装仕上げ
下足入れｻｲﾝ | W150xD150xH150 本体:木 加工 | か所 | 12
N | 板面:SUS t3 焼付塗装仕上げ
外部ﾄｲﾚｻｲﾝ | φ200 ﾋﾟｸﾄ:MF貼り | か所 | 2
O | A-e24,e25,e29
ｸﾞﾗﾌｨｯｸｻｲﾝ | 吹き抜け面 | か所 | 4
O | A-e30
ｸﾞﾗﾌｨｯｸｻｲﾝ | 天井面 | か所 | 1
合計
#REF!

## 23.EV_DW
名 称 | 品質・形状・摘要 | 単位 | 数 量 | 単 価 | 金 額 | 出 来 高 |  | 備 考
[6 empty] | 数 量 | 金 額
Ⅰ.校舎棟
23.昇降機設備工事
車椅子兼用
人荷用エレベーター | 積載量 1750ｋｇ 定員26名 | 式 | 1
停止箇所 3か所（1～3階）
小荷物専用昇降機 | フロア型 | 式 | 1
一方向
停止箇所 3か所（1～3階）
合計

## Ⅱ.改修工事 中項目
名 称 | 品質・形状・摘要 | 単位 | 数 量 | 単 価 | 金 額 | 出 来 高 |  | 備 考
[6 empty] | 数 量 | 金 額
Ⅱ.既設屋内運動場棟改修工事
1.防水工事 |  | 式 | 1
2.左官工事 |  | 式 | 1
3.金属製建具工事 |  | 式 | 1
4.硝子工事 |  | 式 | 1
5.塗装工事 |  | 式 | 1
6.撤去工事 |  | 式 | 1
7.産業廃棄物処分費 |  | 式 | 1
直接工事費 | （1～6） | 式 | 1
産業廃棄物処分費 | -7 | 式 | 1

## 1.防水2.左官
名 称 | 品質・形状・摘要 | 単位 | 数 量 | 単 価 | 金 額 | 出 来 高 |  | 備 考
[6 empty] | 数 量 | 金 額
Ⅱ.既設屋内運動場棟改修工事
1.防水工事
(外部)
建具廻り ｼｰﾘﾝｸﾞ | MS-2 15x10 | ｍ | 80.5
合計
B．屋内運動場棟
2.左官工事
(外部)
建具廻り 枠詰めﾓﾙﾀﾙ | 外部建具 | ｍ | 80.5
合計

## 3.金建
名 称 | 品質・形状・摘要 | 単位 | 数 量 | 単 価 | 金 額 | 出 来 高 |  | 備 考
[6 empty] | 数 量 | 金 額
Ⅱ.既設屋内運動場棟改修工事
3.金属製建具工事
アルミ製建具
引違い窓
AW101 | 防火設備 | ヶ所 | 1
引違い窓
AW102 | 防火設備 | ヶ所 | 2
3連引違い窓
AW103 | 防火設備 | ヶ所 | 3
2連引違い窓
AW104 | 防火設備 | ヶ所 | 1
鋼製建具
欄間･片袖FIX付両開き框ﾄﾞｱ
SD101 | 防火設備 | ヶ所 | 1
計

## 4.硝子5.塗装
名 称 | 品質・形状・摘要 | 単位 | 数 量 | 単 価 | 金 額 | 出 来 高 |  | 備 考
[6 empty] | 数 量 | 金 額
Ⅱ.既設屋内運動場棟改修工事
4.硝子工事
網入型板ｶﾞﾗｽ | t6.8 2.18㎡以下 | ㎡ | 40.6
ｶﾞﾗｽｼｰﾘﾝｸﾞ |  | ｍ | 297
合計
B．屋内運動場棟
5.塗装工事
(外部)
A-e09
外壁 DP塗り | C種 | ｍ | 8.1
W200 既設Co面
下地補修共
合計

## 6.撤去
名 称 | 品質・形状・摘要 | 単位 | 数 量 | 単 価 | 金 額 | 出 来 高 |  | 備 考
[6 empty] | 数 量 | 金 額
Ⅱ.既設屋内運動場棟改修工事
6.撤去工事
アルミ製建具撤去 |  | ㎡ | 25.4
硝子撤去 |  | ㎡ | 25.4
コンクリートカッター |  | ｍ | 164
建具周囲はつり |  | ｍ | 81.9
建具枠廻りシーリング撤去 |  | ｍ | 81.9
〈発生材〉
積込み | 内装材類 | ㎥ | 0.1
積込み | 金属類 | ㎥ | 1
積込み | 硝子類 | ㎥ | 0.2
ﾀﾞﾝﾌﾟ2t DID区間無し 人力積込
運搬 46.5㎞ | 内装材類 | ㎥ | 0.1
ﾀﾞﾝﾌﾟ4t DID区間無し
運搬 46.5㎞ | 金属類 | ㎥ | 1
ﾀﾞﾝﾌﾟ4t DID区間無し
運搬 46.5㎞ | 硝子類 | ㎥ | 0.2
計

## 7.産業廃棄物処分費
名 称 | 品質・形状・摘要 | 単位 | 数 量 | 単 価 | 金 額 | 出 来 高 |  | 備 考
[6 empty] | 数 量 | 金 額
Ⅱ.既設屋内運動場棟改修工事
7.産業廃棄物処分費
処分費 | 内装材類 | ｔ | 0.1
処分費 | 金属類 | t | 1.8
処分費 | 硝子類 | t | 0.5
計

## Ⅲ.外構 中項目
名 称 | 品質・形状・摘要 | 単位 | 数 量 | 単 価 | 金 額 | 出 来 高 |  | 備 考
[6 empty] | 数 量 | 金 額
Ⅲ.外構工事
1.フェンス工事 |  | 式 | 1
2.擁壁工事 |  | 式 | 1
3.設備基礎工事 |  | 式 | 1
4.舗装工事 |  | 式 | 1
5.雨水工事 |  | 式 | 1
6.植栽工事 |  | 式 | 1
7.その他工作物工事 |  | 式 | 1
8.乗入れ部改修工事 | ２４条申請 | 式 | 1
9.産業廃棄物処分費 |  | 式 | 1
直接工事費 | （1～8） | 式 | 1
産業廃棄物処分費 | -9 | 式 | 1
スクラップ控除 |  | 式 | 1

## 1.ﾌｪﾝｽ
名 称 | 品質・形状・摘要 | 単位 | 数 量 | 単 価 | 金 額 | 出 来 高 |  | 備 考
[6 empty] | 数 量 | 金 額
Ⅲ.外構工事
1.フェンス工事
Ag-01.06
ｽﾁｰﾙﾒｯｼｭﾌｪﾝｽ | H1800 独立基礎共 | ｍ | 36.3
三協ｱﾙﾐ：ﾕﾒｯｼｭR型ﾌｪﾝｽ同等品
Ag-01.06
ｽﾁｰﾙﾒｯｼｭﾌｪﾝｽ門扉 | W2000xH1800 両開き 独立基礎共 | か所 | 1
三協ｱﾙﾐ：ﾕﾒｯｼｭR型ﾌｪﾝｽ同等品
Ag-01.06
ｽﾁｰﾙﾒｯｼｭﾌｪﾝｽ | H1200 独立基礎共 | ｍ | 311
三協ｱﾙﾐ：ﾕﾒｯｼｭR型ﾌｪﾝｽ同等品
Ag-01.06
ｽﾁｰﾙﾒｯｼｭﾌｪﾝｽ | H1200 擁壁天端取付 | ｍ | 9.9
三協ｱﾙﾐ：ﾕﾒｯｼｭR型ﾌｪﾝｽ同等品
Ag-01.06
ｽﾁｰﾙﾒｯｼｭﾌｪﾝｽ門扉 | W2000xH1200 両開き 独立基礎共 | か所 | 4
三協ｱﾙﾐ：ﾕﾒｯｼｭR型ﾌｪﾝｽ同等品
計

## 2.擁壁
名 称 | 品質・形状・摘要 | 単位 | 数 量 | 単 価 | 金 額 | 出 来 高 |  | 備 考
[6 empty] | 数 量 | 金 額
Ⅲ.外構工事
2.擁壁工事
（補強盛土）
Ａ 補強擁壁 | H=2400 ｼﾞｵｸﾞﾘｯﾄﾞ（HG-36） | 式 | 1
Ｂ 補強擁壁 | H=1700 ｼﾞｵｸﾞﾘｯﾄﾞ（HG-36） | 式 | 1
Ｃ 補強擁壁 | H=1400 ｼﾞｵｸﾞﾘｯﾄﾞ（HG-36） | 式 | 1
小計
(土羽)
1:15 H150～1700
土羽D | 表層:ｺﾝｸﾘｰﾄ | ㎡ | 44
1:15 H150～1700
土羽E | 表層:良質土 | ㎡ | 40.8
1:15 H150～1700
土羽F | 表層:良質土 | ㎡ | 45.8
小計
H2300 ﾐﾙｳｫｰﾙⅡ同等品
凡例G L型擁壁 | 据付 共 | 式 | 1
H2300 90°ｺｰﾅｰ ﾌﾙｰｱﾝｸﾞﾙｳｫｰﾙ同等品
凡例H L型擁壁 | 据付 共 | 式 | 1
(土工)
根切り | H2120 | m3 | 13.4
床付 |  | ㎡ | 4.1
埋戻し | 根切土 | m3 | 10
残土処分 | 場外処分 | m3 | 3.4
(地業)
砕石地業 | t200 | m3 | 0.8
敷ﾓﾙﾀﾙ | t20 | m3 | 0.1
(ｺﾝｸﾘｰﾄ)
基礎ｺﾝｸﾘｰﾄ | FC N18-15 | m3 | 0.4
ｺﾝｸﾘｰﾄ打設手間 | 基礎ｺﾝｸﾘｰﾄ | m3 | 0.4
(型枠)
普通型枠 |  | ㎡ | 1
型枠運搬費 |  | ㎡ | 1
小計
Ag-05.08
凡例【T】 現場打擁壁 | W200xH1190 L21500
(土工)
根切り | H1180 | m3 | 34
床付 |  | ㎡ | 21.5
埋戻し | 根切土 | m3 | 23.3
残土処分 | 場外処分 | m3 | 10.7
(地業)
砕石地業 | t100 | m3 | 2.2
(ｺﾝｸﾘｰﾄ)
捨てｺﾝｸﾘｰﾄ | FC N18-15 | m3 | 1.1
鉄筋ｺﾝｸﾘｰﾄ | FC N24-15 | m3 | 7.7
ｺﾝｸﾘｰﾄ打設手間 | 捨てｺﾝｸﾘｰﾄ | m3 | 1.1
ｺﾝｸﾘｰﾄ打設手間 | 鉄筋ｺﾝｸﾘｰﾄ | m3 | 7.7
(型枠)
普通型枠 |  | ㎡ | 32.5
打放型枠 |  | ㎡ | 14.6
型枠運搬費 |  | ㎡ | 47.1
ｺﾝｸﾘｰﾄ打放補修 | 素地 | ㎡ | 14.6
(鉄筋)
異形鉄筋 | SD295 D10 | kg | 280
異形鉄筋 | SD295 D13 | kg | 71.6
鉄筋運搬費 |  | kg | 352
(仕上)
立上り天端 ｺﾝｸﾘｰﾄ金ｺﾞﾃ | W200 仕上 | ｍ | 21.5
H1100 天端手摺 手摺子:St FB 38x9@110
手摺 | 手摺笠木 下繋ぎ:St FB 38x9 | ｍ | 21.5
小計
Ag-05.09
凡例【U】 現場打擁壁 | W200xH1315 L13800
(土工)
根切り | H1365 | m3 | 26.5
床付 |  | ㎡ | 13.8
埋戻し | 根切土 | m3 | 19.1
残土処分 発生土運搬 | 27.6㎞ ダンプ10ｔ バックホウ0.8㎥ | m3 | 7.4
(地業)
砕石地業 | t100 | m3 | 1.4
(ｺﾝｸﾘｰﾄ)
捨てｺﾝｸﾘｰﾄ | FC N18-15 | m3 | 0.7
鉄筋ｺﾝｸﾘｰﾄ | FC N24-15 | m3 | 5.5
ｺﾝｸﾘｰﾄ打設手間 人力 | 捨てｺﾝｸﾘｰﾄ | m3 | 0.7
ｺﾝｸﾘｰﾄ打設手間 ポンプ打設 | 鉄筋ｺﾝｸﾘｰﾄ | m3 | 5.5
ポンプ圧送基本料金 | 鉄筋ｺﾝｸﾘｰﾄ | 回 | 1
ポンプ圧送費 | 鉄筋ｺﾝｸﾘｰﾄ | m3 | 5.5
(型枠)
普通型枠 |  | ㎡ | 24.4
打放型枠 |  | ㎡ | 12.6
型枠運搬費 |  | ㎡ | 37
ｺﾝｸﾘｰﾄ打放補修 | 素地 | ㎡ | 12.6
(鉄筋)
異形鉄筋 | SD295 D10 | kg | 198
異形鉄筋 | SD295 D13 | kg | 57.4
鉄筋加工組立 |  | kg | 256
鉄筋運搬費 |  | kg | 256
(仕上)
立上り天端 ｺﾝｸﾘｰﾄ金ｺﾞﾃ | W200 仕上 | ｍ | 13.8
H900 SUS φ34 HL
手摺 | 立上り天端取付 | ｍ | 10
小計
Ag-05.09
凡例【V】 現場打擁壁 | W200xH1190 L17400
(土工)
根切り | H1240 | m3 | 30.2
床付 |  | ㎡ | 17.4
埋戻し | 根切土 | m3 | 21.4
残土処分 発生土運搬 | 27.6㎞ ダンプ10ｔ バックホウ0.8㎥ | m3 | 8.8
(地業)
砕石地業 | t100 | m3 | 1.7
(ｺﾝｸﾘｰﾄ)
捨てｺﾝｸﾘｰﾄ | FC N18-15 | m3 | 0.9
鉄筋ｺﾝｸﾘｰﾄ | FC N24-15 | m3 | 6.6
ｺﾝｸﾘｰﾄ打設手間 人力 | 捨てｺﾝｸﾘｰﾄ | m3 | 0.9
ｺﾝｸﾘｰﾄ打設手間 ポンプ打設 | 鉄筋ｺﾝｸﾘｰﾄ | m3 | 6.6
ポンプ圧送基本料金 | 鉄筋ｺﾝｸﾘｰﾄ | 回 | 1
ポンプ圧送費 | 鉄筋ｺﾝｸﾘｰﾄ | m3 | 6.6
(型枠)
普通型枠 |  | ㎡ | 28.4
打放型枠 |  | ㎡ | 13.8
型枠運搬費 |  | ㎡ | 42.2
ｺﾝｸﾘｰﾄ打放補修 | 素地 | ㎡ | 13.8
(鉄筋)
異形鉄筋 | SD295 D10 | kg | 231
異形鉄筋 | SD295 D13 | kg | 68.6
鉄筋加工組立 |  | kg | 300
鉄筋運搬費 |  | kg | 300
(仕上)
立上り天端 ｺﾝｸﾘｰﾄ金ｺﾞﾃ | W200 仕上 | ｍ | 17.4
小計
Ag-05.09
凡例【W】 現場打擁壁 | W200xH950 L9900
(土工)
根切り | H850 | m3 | 14.3
床付 |  | ㎡ | 7.9
埋戻し | 根切土 | m3 | 10.7
残土処分 発生土運搬 | 27.6㎞ ダンプ10ｔ バックホウ0.8㎥ | m3 | 3.6
(地業)
砕石地業 | t100 | m3 | 0.8
(ｺﾝｸﾘｰﾄ)
捨てｺﾝｸﾘｰﾄ | FC N18-15 | m3 | 0.4
鉄筋ｺﾝｸﾘｰﾄ | FC N24-15 | m3 | 2.9
ｺﾝｸﾘｰﾄ打設手間 人力 | 捨てｺﾝｸﾘｰﾄ | m3 | 0.4
ｺﾝｸﾘｰﾄ打設手間 ポンプ打設 | 鉄筋ｺﾝｸﾘｰﾄ | m3 | 2.9
ポンプ圧送基本料金 | 鉄筋ｺﾝｸﾘｰﾄ | 回 | 1
ポンプ圧送費 | 鉄筋ｺﾝｸﾘｰﾄ | m3 | 2.9
(型枠)
普通型枠 |  | ㎡ | 12.5
打放型枠 |  | ㎡ | 6.9
型枠運搬費 |  | ㎡ | 19.4
ｺﾝｸﾘｰﾄ打放補修 | 素地 | ㎡ | 6.9
(鉄筋)
異形鉄筋 | SD295 D10 | kg | 107
異形鉄筋 | SD295 D13 | kg | 32.3
鉄筋加工組立 |  | kg | 139
鉄筋運搬費 |  | kg | 139
(仕上)
立上り天端 ｺﾝｸﾘｰﾄ金ｺﾞﾃ | W200 仕上 | ｍ | 9.9
小計
Ag-05.09
凡例【X】 現場打擁壁 | W200xH700 L7000
(土工)
根切り | H750 | m3 | 8.4
床付 |  | ㎡ | 4.9
埋戻し | 根切土 | m3 | 6.3
残土処分 発生土運搬 | 27.6㎞ ダンプ10ｔ バックホウ0.8㎥ | m3 | 2.1
(地業)
砕石地業 | t100 | m3 | 0.5
(ｺﾝｸﾘｰﾄ)
捨てｺﾝｸﾘｰﾄ | FC N18-15 | m3 | 0.3
鉄筋ｺﾝｸﾘｰﾄ | FC N24-15 | m3 | 1.5
ｺﾝｸﾘｰﾄ打設手間 人力 | 捨てｺﾝｸﾘｰﾄ | m3 | 0.3
ｺﾝｸﾘｰﾄ打設手間 ポンプ打設 | 鉄筋ｺﾝｸﾘｰﾄ | m3 | 1.5
ポンプ圧送基本料金 | 鉄筋ｺﾝｸﾘｰﾄ | 回 | 1
ポンプ圧送費 | 鉄筋ｺﾝｸﾘｰﾄ | m3 | 1.5
(型枠)
普通型枠 |  | ㎡ | 7.4
打放型枠 |  | ㎡ | 2.8
型枠運搬費 |  | ㎡ | 10.2
ｺﾝｸﾘｰﾄ打放補修 | 素地 | ㎡ | 2.8
(鉄筋)
異形鉄筋 | SD295 D10 | kg | 60.4
異形鉄筋 | SD295 D13 | kg | 23.4
鉄筋加工組立 |  | kg | 83.8
鉄筋運搬費 |  | kg | 83.8
(仕上)
立上り天端 ｺﾝｸﾘｰﾄ金ｺﾞﾃ | W200 仕上 | ｍ | 7
小計
計

## 3.設備基礎
名 称 | 品質・形状・摘要 | 単位 | 数 量 | 単 価 | 金 額 | 出 来 高 |  | 備 考
[6 empty] | 数 量 | 金 額
Ⅲ.外構工事
3.設備基礎工事
受水槽・ガスバルク基礎・擁壁基礎
①土工事 |  | 式 | 1
地番改良：ウルトラコラム工法
②地業工事 | 杭：Hyper-MEGA工法、ｸﾗｳﾝﾊﾟｲﾙｱﾝｶｰ | 式 | 1
③コンクリート工事 |  | 式 | 1
④型枠工事 |  | 式 | 1
⑤鉄筋工事 |  | 式 | 1
合計
スクラップ控除 |  | 式 | 1

## ①土工事 (設備基礎)
名 称 | 品質・形状・摘要 | 単位 | 数 量 | 単 価 | 金 額 | 出 来 高 |  | 備 考
[6 empty] | 数 量 | 金 額
Ⅲ.外構工事
①土工事 | 屋外設備基礎、擁壁基礎
根切り | 機械掘り(つぼ掘り) | m3 | 15.4
床付 |  | m2 | 79.5
杭間ざらい |  | 本 | 4
埋戻し | Ｂ種(杭・改良発生残土) | m3 | 2.8
| 一般残土、6.5km以下(往復) | [6 empty] | 屋内運動場棟に
残土運搬費 | DID区間無､10t積､ﾊﾞｯｸﾎｳ0.8m3 | m3 | 15.4 |  |  |  |  | 15.4m3転用
| 杭・改良発生残土6.5km以下(往復) | [6 empty] | 屋内運動場棟に
〃 | DID区間無､10t積､ﾊﾞｯｸﾎｳ0.8m3 | m3 | 340 |  |  |  |  | 337.2m3転用
場外仮置土 | 一般残土 | m3 | 15.4
〃 | 杭・改良発生残土 | m3 | 340
砕石地業 | 基礎下､再生材､材工共 | m3 | 4.8
土工機械運搬費 |  | 式 | 1
小計

## ②地業工事 (設備基礎)
名 称 | 品質・形状・摘要 | 単位 | 数 量 | 単 価 | 金 額 | 出 来 高 |  | 備 考
[6 empty] | 数 量 | 金 額
Ⅲ.外構工事
②地業工事 | 屋外設備基礎、擁壁基礎
(1)杭工事(屋外設備基礎) |  | 式 | 1
(2)地盤改良工事(擁壁基礎) |  | 式 | 1
小計
(1)杭工事(屋外設備基礎) | Hyper-MEGA工法､または同等工法以上
上杭
SC杭(105N) | φ400､SKK490､t=12mm､L=7m | 本 | 4 |  |  |  |  | P20
中杭
PHC杭(85N) | φ400､A種､L=10m | 本 | 4 |  |  |  |  | P20
下杭
HF杭(85N) | φ400-550､A種､L=10m | 本 | 4 |  |  |  |  | P20
厨房付属棟と
杭荷降し費 |  | 式 | 1 |  |  |  |  | 按分
杭施工機械運搬費 |  | 式 | 1
杭施工機械組立解体費 |  | 式 | 1
セメントサイロ設置費 |  | 基 | 1
杭施工費 | φ550 | m | 108
根固め液 | φ550 | 本 | 4
杭周固定液 | φ550 | m | 108
回転埋設用金具 | φ400 | 個 | 4
無溶接継手費 | φ400､PHC+PHC | ヶ所 | 4
〃 | φ400､PHC+SC | ヶ所 | 4
杭打機用敷き鉄板･枕木費 |  | 式 | 1
泥土処理費 | 場内固化処理 | 式 | 1
杭施工現場管理費 |  | 式 | 1
ｸﾗｳﾝﾊﾟｲﾙｱﾝｶｰ工法､または同等工法以上
杭頭補強筋 | SD490､6-D38H-L､L=1,130mm､材工共 | SET | 4 |  |  |  |  | P20
(1)の計
(2)地盤改良工事(擁壁基礎)
有機質土対応六価クロム低減
材料費 | 固化材添加量400kg/m3想定 | t | 327
校舎棟･厨房
機械設備運搬費 | 杭打ち機､ﾊﾞｯｸﾎｳ､ﾌﾟﾗﾝﾄ一式 | 式 | 1 |  |  |  |  | 附属棟と按分
校舎棟･厨房
機械組立・解体費 |  | 式 | 1 |  |  |  |  | 附属棟と按分
サイロ組立・解体費 |  | 式 | 1
地盤改良施工費 | 改良コラム径φ800 | m | 1637
杭頭処理費 |  | ヶ所 | 153
校舎棟･厨房
事前配合試験・六価ｸﾛﾑ溶出試験費 |  | 式 | 1 |  |  |  |  | 附属棟と按分
一軸圧縮強度試験費 | 頭部モールド､全長ボーリング | 式 | 1
(2)の計

## ③ｺﾝｸﾘｰﾄ工事 (設備基礎)
名 称 | 品質・形状・摘要 | 単位 | 数 量 | 単 価 | 金 額 | 出 来 高 |  | 備 考
[6 empty] | 数 量 | 金 額
Ⅲ.外構工事
③コンクリート工事 | 屋外設備基礎
均しコンクリート | FC N18-15 | m3 | 4
(屋外設備基礎：基礎部)
躯体コンクリート | FC N24-15 | m3 | 147
(屋外設備基礎：立上部)
〃 | FC N24-15 | m3 | 2.2
躯体コンクリートS値補正加算分 | 躯体ｺﾝｸﾘｰﾄ(屋外設備基礎) | m3 | 149
コンクリート打設手間 | 均しｺﾝｸﾘｰﾄ | m3 | 4
ﾎﾟﾝﾌﾟ圧送料金含む
ポンプ圧送基本料金 | 均しｺﾝｸﾘｰﾄ | 回 | 1
コンクリート打設手間 | 躯体ｺﾝｸﾘｰﾄ(屋外設備基礎：基礎部) | m3 | 147
ポンプ圧送料金 | 躯体ｺﾝｸﾘｰﾄ(屋外設備基礎：基礎部) | m3 | 147
ポンプ圧送基本料金 | 躯体ｺﾝｸﾘｰﾄ(屋外設備基礎：基礎部) | 回 | 1
コンクリート打設手間 | 躯体ｺﾝｸﾘｰﾄ(屋外設備基礎：立上部) | m3 | 2.2
ﾎﾟﾝﾌﾟ圧送料金含む
ポンプ圧送基本料金 | 躯体ｺﾝｸﾘｰﾄ(屋外設備基礎：立上部) | 回 | 1
小計

## ④型枠工事 (設備基礎)
名 称 | 品質・形状・摘要 | 単位 | 数 量 | 単 価 | 金 額 | 出 来 高 |  | 備 考
[6 empty] | 数 量 | 金 額
Ⅲ.外構工事
④型枠工事 | 屋外設備基礎
打放型枠 | 基礎､平面､B種 | m2 | 75.7
〃 | 地上､平面､B種 | m2 | 13
型枠運搬費 | 10t車 | m2 | 88.7
小計

## ⑤鉄筋工事 (設備基礎)
名 称 | 品質・形状・摘要 | 単位 | 数 量 | 単 価 | 金 額 | 出 来 高 |  | 備 考
[6 empty] | 数 量 | 金 額
Ⅲ.外構工事
⑤鉄筋工事 | 屋外設備基礎
異形鉄筋 | SD295 D13 | t | 2.6
〃 | SD295 D16 | t | 0.9
〃 | SD345 D19 | t | 2
鉄筋加工組立費 |  | t | 5.2
鉄筋運搬費 | 10t車 | t | 5.2
鉄筋ガス圧接費 | D19 | ヶ所 | 110
小計
スクラップ(鉄筋) | H2 | t | 0.1

## 4.舗装
名 称 | 品質・形状・摘要 | 単位 | 数 量 | 単 価 | 金 額 | 出 来 高 |  | 備 考
[6 empty] | 数 量 | 金 額
Ⅲ.外構工事
4.舗装工事
(土工)
鋤取 |  | ㎥ | 128
盛土 | 鋤取土 | 式 | 128
盛土 | 搬入土 | 式 | 1419
(舗装)
ｶﾗｰｱｽﾌｧﾙﾄ t30
歩道 ｶﾗｰｱｽﾌｧﾙﾄ舗装 | 再生砕石RC-40 t100 共 | ㎡ | 55.5
密粒度アスコン13 t50
車道 ｱｽﾌｧﾙﾄ舗装 | 再生砕石RC-40 t150 共 | ㎡ | 3836
ｺﾝｸﾘｰﾄ刷毛引き仕上げ
ｺﾝｸﾘｰﾄ舗装 | 土間ｺﾝｸﾘｰﾄ t150 | ㎡ | 278
伸縮目地@5000 変性ｼﾘｺﾝ目地材 t10
溶接金網 φ5-150x150
切込砕石 C-40又は再生砕石 RC-40 t100
保水性ｲﾝﾀｰﾛｯｷﾝｸﾞ舗装 | 保水性ｲﾝﾀｰﾛｯｷﾝｸﾞﾌﾞﾛｯｸ t80 | ㎡ | 955
ｱﾌﾟﾛｰﾁ廻り ﾊﾟﾀｰﾝ張り
ﾌｨﾙﾀｰ砂 t20 透水ｼｰﾄ
ｸﾗｯｼｬﾗﾝ砕石路盤 t150
ILB:ﾕﾆﾊﾞｰｻﾙFG同等品
保水性ｲﾝﾀｰﾛｯｷﾝｸﾞ | 浸透性ｲﾝﾀｰﾛｯｷﾝｸﾞﾌﾞﾛｯｸ t80 | ㎡ | 44.3
土間上部
(縁石ﾌﾞﾛｯｸ)
縁石ﾌﾞﾛｯｸ | 縁石ﾌﾞﾛｯｸ 150/170x200 | ｍ | 558
(誘導ﾌﾞﾛｯｸ)
誘導ﾌﾞﾛｯｸ | 注意喚起用 300x300 ｲﾝﾀｰﾛｯｷﾝｸﾞﾌﾞﾛｯｸ面 | ㎡ | 3
誘導ﾌﾞﾛｯｸ | 誘導用 300x300 ｲﾝﾀｰﾛｯｷﾝｸﾞﾌﾞﾛｯｸ面 | ㎡ | 22.7
(区画線)
ﾗｲﾝ引き(白) | W150 3種1号 | ｍ | 912
路面標示 | ｢軽｣ 3種1号 | か所 | 6
ﾊﾞﾘｱﾌﾘｰ駐車場 ｾﾞﾌﾞﾗｿﾞｰﾝ標示 | W1000xD5000 3種1号 | か所 | 1
ﾊﾞﾘｱﾌﾘｰ駐車場 車椅子ﾏｰｸ標示 | W1400xD1400 3種1号 | か所 | 1
(地盤改良)
改良厚 1.5ｍ
L型擁壁H=1800 部 | 固化材添加量200kg/m3想定 | ㎡ | 104
〃
補強盛土H=1400部 | 〃 | ㎡ | 173
〃
補強盛土H=1700部 | 〃 | ㎡ | 105
〃
補強盛土H=2400部 | 〃 | ㎡ | 130
改良厚 1.0ｍ
舗装部 | 固化材添加量50kg/m3想定 | ㎡ | 3773
計

## 5.雨水
名 称 | 品質・形状・摘要 | 単位 | 数 量 | 単 価 | 金 額 | 出 来 高 |  | 備 考
[6 empty] | 数 量 | 金 額
Ⅲ.外構工事
5.雨水工事
(土工)
根切り |  | m3 | 316
埋戻し | 根切土 | m3 | 146
残土処分 発生土運搬 | 27.6㎞ ダンプ10ｔ バックホウ0.8㎥ | m3 | 170
(自由勾配側溝)
歩道用 | 蓋版（ｺﾝｸﾘｰﾄ･細目ｸﾞﾚｰﾁﾝｸﾞT-2）据付共
VS側溝 300×300 | 基礎砕石・基礎CON・底部CON共 | ｍ | 49
〃 | 〃
VS側溝 300×400 | 〃 | ｍ | 122
〃 | 〃
VS側溝 300×500 | 〃 | ｍ | 50
〃 | 〃
VS側溝 300×600 | 〃 | ｍ | 16
車道用 | 蓋版（ｺﾝｸﾘｰﾄ･細目ｸﾞﾚｰﾁﾝｸﾞT-14）据付共
VS側溝 300×300 | 基礎砕石・基礎CON・底部CON共 | ｍ | 45
〃 | 〃
VS側溝 300×400 | 〃 | ｍ | 67
〃 | 〃
VS側溝 300×500 | 〃 | ｍ | 30
横断用 | 蓋版（ｺﾝｸﾘｰﾄ･細目ｸﾞﾚｰﾁﾝｸﾞT-14）据付共
VS側溝 300×300 | 基礎砕石・基礎CON・底部CON共 | ｍ | 78
横断用 | 〃
VS側溝 300×400 | 〃 | ｍ | 27
横断用 | 〃
VS側溝 300×500 | 〃 | ｍ | 1
横断用 | 〃
VS側溝 300×700 | 〃 | ｍ | 5
(集水桝)
ｸﾞﾚｰﾁﾝｸﾞ蓋（T-2）据付共
集水桝 □300×H500 | 基礎砕石・基礎CON・型枠工 共 | 基 | 34
〃
集水桝 □300×H600 | 〃 | 基 | 6
〃
集水桝 □300×H700 | 〃 | 基 | 7
〃
集水桝 □300×H800 | 〃 | 基 | 2
〃
集水桝 □300×H1,200 | 〃 | 基 | 1
ｸﾞﾚｰﾁﾝｸﾞ蓋（T-14）据付共
集水桝 □300×H500 | 基礎砕石・基礎CON・型枠工 共 | 基 | 3
化粧蓋 据付共
集水桝 □300×H600 | 基礎砕石・基礎CON・型枠工 共 | 基 | 2
ｸﾞﾚｰﾁﾝｸﾞ蓋（細目T-2）据付共
集水桝 □500×H1700 | 基礎砕石・基礎CON・型枠工 共 | 基 | 1
ｸﾞﾚｰﾁﾝｸﾞ蓋（細目T-14）据付共
集水桝 □500×H500 | 基礎砕石・基礎CON・型枠工 共 | 基 | 1
〃
集水桝 □500×H700 | 〃 | 基 | 6
〃
集水桝 □500×H800 | 〃 | 基 | 6
〃
集水桝 □500×H1,200 | 〃 | 基 | 1
〃
集水桝 □500×H1,400 | 〃 | 基 | 2
(排水管)
φ250製品据付 共
CSB管 φ250 | 基礎砕石・基礎CON・型枠工 共 | ｍ | 76
ＶＰ管 φ100 | VP φ100 砂基礎共 | ｍ | 30
ＶＰ管 φ125 | VP φ125 砂基礎共 | ｍ | 36
ＶＰ管 φ150 | VP φ150 砂基礎共 | ｍ | 20
ＶＰ管 φ200 | VP φ200 砂基礎共 | ｍ | 12
ＶＰ管 φ250 | VP φ250 砂基礎共 | ｍ | 2
ＶＰ管 φ300 | VP φ300 砂基礎共 | ｍ | 3
計

## 6.植栽
名 称 | 品質・形状・摘要 | 単位 | 数 量 | 単 価 | 金 額 | 出 来 高 |  | 備 考
[6 empty] | 数 量 | 金 額
Ⅲ.外構工事
6.植栽工事
鋤取 |  | ㎥ | 132
盛土 | 鋤取土 | ㎥ | 132
盛土 | 購入土 | ㎥ | 132
A-g02
客土 | H500 | ㎡ | 222
土壌改良剤 |  | ㎡ | 764
ﾄﾞｳﾀﾞﾝﾂﾂｼﾞ | H0.6 W0.3 | 本 | 185
ﾎﾞｯｸｽｳｯﾄﾞ | H0.6 W0.3 | 本 | 137
ｷﾘｼﾏﾂﾂｼﾞ | H0.6 W0.5 | 本 | 49
ﾕｷﾔﾅｷﾞ | H0.5 3本立 | 本 | 4
ｱｼﾞｻｲ | H0.5 3本立 | 本 | 2
ｶﾞｸｱｼﾞｻｲ | H0.5 3本立 | 本 | 2
高麗芝 | 目地張り | ㎡ | 381
ｱﾃ(能登ﾋﾊﾞ) | H2.5 W0.9 二脚鳥居支柱共 | 本 | 2
ｿﾒｲﾖｼﾉ | H2.5 C0.10 W0.9 二脚鳥居支柱共 | 本 | 1
ｼﾀﾞﾚｻｸﾗ | H2.5 C0.12 二脚鳥居支柱共 | 本 | 1
ﾔﾏｻﾞｸﾗ | H2.5 C0.10 W0.7 二脚鳥居支柱共 | 本 | 1
ｹﾔｷ | H3.5 C0.12 W1.0 二脚鳥居支柱共 | 本 | 2
ｲﾁｮｳ | H2.5 C0.10 W0.6 二脚鳥居支柱共 | 本 | 1
ﾊﾅﾐｽﾞｷ(白) | H2.5 C0.12 W0.6 二脚鳥居支柱共 | 本 | 7
ﾔﾏﾎﾞｳｼ | H2.5 C0.12 W1.0 二脚鳥居支柱共 | 本 | 6
ｲﾄﾊﾓﾐｼﾞ | H2.5 C0.12 W1.0 二脚鳥居支柱共 | 本 | 1
ｳﾒ(赤) | H2.0 C0.10 W1.0 二脚鳥居支柱共 | 本 | 1
ｷﾝﾓｸｾｲ | H2.0 W0.6 二脚鳥居支柱共 | 本 | 2
植付け 高木 | C 0.15 未満 | 本 | 20
植付け 中低木 | H0.5～1.0 | 本 | 1525
植付け 中低木 | H2.0～3.0 | 本 | 4
支柱 二脚鳥居 添木無し |  | 本 | 24
計

## 7.その他
名 称 | 品質・形状・摘要 | 単位 | 数 量 | 単 価 | 金 額 | 出 来 高 |  | 備 考
[6 empty] | 数 量 | 金 額
Ⅲ.外構工事
7.その他工作物工事
φ114.3xH700 SUS304 HL t2
上下式車止めﾎﾟｰﾙ | 化粧ﾌﾟﾚｰﾄ 基礎･地業共 | か所 | 9
H700 SUS304 HL t2
固定式車止めﾎﾟｰﾙ | 化粧ﾌﾟﾚｰﾄ 基礎･地業共 | か所 | 12
φ375 基礎･地業共
擬石ﾍﾞﾝﾁ | 東洋工業：SKT-W固定式同等品 | か所 | 36
W1000xD200xH60 ｺﾝｸﾘｰﾄ擬木
枕木 | ｻﾝﾄﾞｸｯｼｮﾝ t30 地業共 | か所 | 31
300角
ｺﾝｸﾘｰﾄ平板 | ｻﾝﾄﾞｸｯｼｮﾝ t30 地業共 | か所 | 15
ｱﾙﾐ製 ﾊﾝﾄﾞﾙ型(ﾜｲﾔｰ内蔵) 埋込式
H9.0ｍﾌﾗｯｸﾞﾎﾟｰﾙ | φ150 塩ﾋﾞ管 | か所 | 1
ｱﾙﾐ製 ﾊﾝﾄﾞﾙ型(ﾜｲﾔｰ内蔵) 埋込式
H8.0mﾌﾗｯｸﾞﾎﾟｰﾙ | φ150 塩ﾋﾞ管 | か所 | 2
Ag-06
ﾌﾗｯｸﾞﾎﾟｰﾙ基礎 | W600xD600xH1000 3か所
(土工)
根切り | H1090 | m3 | 8.4
床付 |  | ㎡ | 1.5
埋戻し | 根切土 | m3 | 7.1
残土処分 発生土運搬 | 27.6㎞ ダンプ10ｔ バックホウ0.8㎥ | m3 | 1.3
(地業)
砕石地業 | t150 | m3 | 0.2
(ｺﾝｸﾘｰﾄ)
捨てｺﾝｸﾘｰﾄ | FC N18-15 | m3 | 0.1
鉄筋ｺﾝｸﾘｰﾄ | FC N24-15 | m3 | 1.1
ｺﾝｸﾘｰﾄ打設手間 人力 |  | m3 | 1.2
(型枠)
普通型枠 |  | ㎡ | 6.5
打放型枠 |  | ㎡ | 0.7
型枠運搬費 |  | ㎡ | 7.2
ｺﾝｸﾘｰﾄ打放補修 |  | ㎡ | 0.7
(鉄筋)
異形鉄筋 | SD295 D10 | kg | 39.5
異形鉄筋 | SD295 D13 | kg | 14.9
鉄筋加工組立 |  | kg | 54.4
鉄筋運搬費 |  | kg | 54.4
(仕上)
天端 ｺﾝｸﾘｰﾄ金ｺﾞﾃ | 仕上 | ㎡ | 1.1
小計
W5480xD1020xH800 1か所
足洗場 | 外装用複層塗材RE吹付
(土工)
根切り | H250～600 | m3 | 5.4
床付 |  | ㎡ | 6.3
埋戻し | 根切土 | m3 | 3.6
残土処分 発生土運搬 | 27.6㎞ ダンプ10ｔ バックホウ0.8㎥ | m3 | 1.8
(地業)
砕石地業 | t100 | m3 | 0.6
(ｺﾝｸﾘｰﾄ)
捨てｺﾝｸﾘｰﾄ | FC N18-15 | m3 | 0.1
鉄筋ｺﾝｸﾘｰﾄ | FC N24-15 | m3 | 1.9
ｺﾝｸﾘｰﾄ打設手間 人力 |  | m3 | 2
(型枠)
普通型枠 |  | ㎡ | 5
打放型枠 |  | ㎡ | 9
型枠運搬費 |  | ㎡ | 14
ｺﾝｸﾘｰﾄ打放補修 | 吹付下 | ㎡ | 9
(鉄筋)
異形鉄筋 | SD295 D10 | kg | 87.7
異形鉄筋 | SD295 D13 | kg | 12.4
鉄筋加工組立 |  | kg | 100
鉄筋運搬費 |  | kg | 100
(仕上)
立上り天端 ｺﾝｸﾘｰﾄ金ｺﾞﾃ | W170 塗装下 | ｍ | 5.5
立上り天端 複層塗材吹付 | W170 吹付下 外装用 RE | ｍ | 5.5
立上り 複層塗材吹付 | 吹付下 外装用 RE | ㎡ | 9
床 防水ﾓﾙﾀﾙ | t30 Co面 | ㎡ | 2.9
桝底 防水ﾓﾙﾀﾙ | t30 Co面 | ㎡ | 0.1
立上り天端 防水ﾓﾙﾀﾙ | W150 t30 Co面 | ｍ | 6.5
立上り 防水ﾓﾙﾀﾙ | t30 Co面 | ㎡ | 1.2
床 塗床材 | t30 ﾓﾙﾀﾙ面 ﾉﾝｽﾘｯﾌﾟ | ㎡ | 2.9
桝底 塗床材 | t30 ﾓﾙﾀﾙ面 ﾉﾝｽﾘｯﾌﾟ | ㎡ | 0.1
立上り天端 塗床材 | W150 t30 ﾓﾙﾀﾙ面 ﾉﾝｽﾘｯﾌﾟ | ｍ | 6.5
立上り 塗床材 | t30 ﾓﾙﾀﾙ面 ﾉﾝｽﾘｯﾌﾟ | ㎡ | 1.2
ｸﾞﾚｰﾁﾝｸﾞ蓋 | 200角 ｽﾃﾝﾚｽ製 細目 | か所 | 2
小計
W170xD2700xH1400 1か所
ｻｲﾝ壁 | 浸透性吸水防止材
(土工)
根切り | H390 | m3 | 2.4
床付 |  | ㎡ | 3.3
埋戻し | 根切土 | m3 | 1.7
残土処分 発生土運搬 | 27.6㎞ ダンプ10ｔ バックホウ0.8㎥ | m3 | 0.7
(地業) | t1000
地盤改良 | ｾﾒﾝﾄ系固化材 100㎏/m3 | ㎡ | 3.3
(ｺﾝｸﾘｰﾄ)
捨てｺﾝｸﾘｰﾄ | FC N18-15 | m3 | 0.1
鉄筋ｺﾝｸﾘｰﾄ | FC N24-15 | m3 | 1.1
ｺﾝｸﾘｰﾄ打設手間 人力 |  | m3 | 1.2
(型枠)
普通型枠 |  | ㎡ | 1.2
打放型枠 |  | ㎡ | 6.9
型枠運搬費 |  | ㎡ | 8.1
ｺﾝｸﾘｰﾄ打放補修 | 防水下 | ㎡ | 6.9
(鉄筋)
異形鉄筋 | SD295 D10 | kg | 41.1
異形鉄筋 | SD295 D13 | kg | 12.7
鉄筋加工組立 |  | kg | 53.8
鉄筋運搬費 |  | kg | 53.8
(仕上)
立上り天端 ｺﾝｸﾘｰﾄ金ｺﾞﾃ | W170 防水下 | ｍ | 2.7
立上り天端 吸水防止材 | W170 Co面 浸透性 | ｍ | 2.7
立上り 吸水防止材 | Co面 浸透性 | ㎡ | 6.9
小計
W1200xL37200 1か所
ｽﾛｰﾌﾟ | ｺﾝｸﾘｰﾄ刷毛引仕上
(土工)
根切り | H250～630 | m3 | 45.4
床付 |  | ㎡ | 72.6
埋戻し | 根切土 | m3 | 21
残土処分 発生土運搬 | 27.6㎞ ダンプ10ｔ バックホウ0.8㎥ | m3 | 24.4
(地業) | t1000
地盤改良 | ｾﾒﾝﾄ系固化材 100㎏/m3 | ㎡ | 72.6
砕石地業 | t100 | m3 | 7.3
(ｺﾝｸﾘｰﾄ)
鉄筋ｺﾝｸﾘｰﾄ | FC N24-15 | m3 | 21.1
ｺﾝｸﾘｰﾄ打設手間 ポンプ打設 |  | m3 | 21.1
ポンプ圧送基本料金 |  | 回 | 1
ポンプ圧送費 |  | m3 | 21.1
(型枠)
普通型枠 |  | ㎡ | 78.5
打放型枠 |  | ㎡ | 19.7
型枠運搬費 |  | ㎡ | 98.2
ｺﾝｸﾘｰﾄ打放補修 | 素地 | ㎡ | 19.7
(鉄筋)
異形鉄筋 | SD295 D10 | kg | 737
異形鉄筋 | SD295 D13 | kg | 175
鉄筋加工組立 |  | kg | 912
鉄筋運搬費 |  | kg | 912
(仕上)
立上り天端 ｺﾝｸﾘｰﾄ金ｺﾞﾃ | W200 仕上 | ｍ | 53.3
床天端 ｺﾝｸﾘｰﾄ刷毛引 | 仕上 | ㎡ | 48.3
H900 SUS φ34 HL
手摺 | 立上り天端取付 | ｍ | 53.3
小計
W8200xD3850 11段 1か所
階段 | 段鼻ﾀｲﾙ 手摺 SUS φ34 HL
(土工)
根切り | H250～650 | m3 | 15.2
床付 |  | ㎡ | 38.8
埋戻し | 根切土 | m3 | 4.8
残土処分 発生土運搬 | 27.6㎞ ダンプ10ｔ バックホウ0.8㎥ | m3 | 10.4
(地業) | t1000
地盤改良 | ｾﾒﾝﾄ系固化材 100㎏/m3 | ㎡ | 38.8
砕石地業 | t100 | m3 | 3.9
(ｺﾝｸﾘｰﾄ)
捨てｺﾝｸﾘｰﾄ | FC N18-15 | m3 | 0.4
鉄筋ｺﾝｸﾘｰﾄ | FC N24-15 | m3 | 9.1
ｺﾝｸﾘｰﾄ打設手間 人力 | 捨てｺﾝｸﾘｰﾄ | m3 | 0.4
ｺﾝｸﾘｰﾄ打設手間 ポンプ打設 |  | m3 | 9.1
ポンプ圧送基本料金 |  | 回 | 1
ポンプ圧送費 |  | m3 | 9.1
(型枠)
普通型枠 |  | ㎡ | 18.8
打放型枠 |  | ㎡ | 13.8
型枠運搬費 |  | ㎡ | 32.6
ｺﾝｸﾘｰﾄ打放補修 | 素地 | ㎡ | 13.8
(鉄筋)
異形鉄筋 | SD295 D10 | kg | 395
異形鉄筋 | SD295 D13 | kg | 153
鉄筋加工組立 |  | kg | 548
鉄筋運搬費 |  | kg | 548
(仕上)
立上り天端 ｺﾝｸﾘｰﾄ金ｺﾞﾃ | W200 仕上 | ｍ | 9
踏面 ｺﾝｸﾘｰﾄ金ｺﾞﾃ | 仕上 | ㎡ | 30
段鼻ﾀｲﾙ | ﾓﾙﾀﾙ面 | ｍ | 85.8
H900 SUS φ34 HL
手摺 | 立上り天端取付 | ｍ | 13.3
小計
W19235xD3850 11段 1か所
階段 | 段鼻ﾀｲﾙ 手摺 SUS φ34 HL
(土工)
根切り | H250～650 | m3 | 29.7
床付 |  | ㎡ | 85.3
埋戻し | 根切土 | m3 | 8.2
残土処分 発生土運搬 | 27.6㎞ ダンプ10ｔ バックホウ0.8㎥ | m3 | 21.5
(地業) | t1000
地盤改良 | ｾﾒﾝﾄ系固化材 100㎏/m3 | ㎡ | 85.3
砕石地業 | t100 | m3 | 8.5
(ｺﾝｸﾘｰﾄ)
捨てｺﾝｸﾘｰﾄ | FC N18-15 | m3 | 0.5
鉄筋ｺﾝｸﾘｰﾄ | FC N24-15 | m3 | 18.7
ｺﾝｸﾘｰﾄ打設手間 人力 | 捨てｺﾝｸﾘｰﾄ | m3 | 0.5
ｺﾝｸﾘｰﾄ打設手間 ポンプ打設 |  | m3 | 18.7
ポンプ圧送基本料金 |  | 回 | 1
ポンプ圧送費 |  | m3 | 18.7
(型枠)
普通型枠 |  | ㎡ | 22.1
打放型枠 |  | ㎡ | 32
型枠運搬費 |  | ㎡ | 54.1
ｺﾝｸﾘｰﾄ打放補修 | 素地 | ㎡ | 32
(鉄筋)
異形鉄筋 | SD295 D10 | kg | 847
異形鉄筋 | SD295 D13 | kg | 292
鉄筋加工組立 |  | kg | 1139
鉄筋運搬費 |  | kg | 1139
(仕上)
立上り天端 ｺﾝｸﾘｰﾄ金ｺﾞﾃ | W200 仕上 | ｍ | 9
踏面 ｺﾝｸﾘｰﾄ金ｺﾞﾃ | 仕上 | ㎡ | 72.5
段鼻ﾀｲﾙ | ﾓﾙﾀﾙ面 | ｍ | 207
H900 SUS φ34 HL
手摺 | 立上り天端取付 | ｍ | 13.3
小計
W2563xD1300 5段 1か所
屋内運動場 階段 | 段鼻ﾀｲﾙ
(土工)
根切り | H250～650 | m3 | 2.9
床付 |  | ㎡ | 5.2
埋戻し | 根切土 | m3 | 1.4
残土処分 発生土運搬 | 27.6㎞ ダンプ10ｔ バックホウ0.8㎥ | m3 | 1.5
(地業) | t1000
地盤改良 | ｾﾒﾝﾄ系固化材 100㎏/m3 | ㎡ | 5.2
砕石地業 | t100 | m3 | 0.5
(ｺﾝｸﾘｰﾄ)
捨てｺﾝｸﾘｰﾄ | FC N18-15 | m3 | 0.1
鉄筋ｺﾝｸﾘｰﾄ | FC N24-15 | m3 | 1.1
ｺﾝｸﾘｰﾄ打設手間 人力 |  | m3 | 1.2
(型枠)
普通型枠 |  | ㎡ | 3.7
打放型枠 |  | ㎡ | 1.8
型枠運搬費 |  | ㎡ | 5.5
ｺﾝｸﾘｰﾄ打放補修 | 素地 | ㎡ | 1.8
(鉄筋)
異形鉄筋 | SD295 D10 | kg | 52.7
異形鉄筋 | SD295 D13 | kg | 17.1
鉄筋加工組立 |  | kg | 69.8
鉄筋運搬費 |  | kg | 69.8
(仕上)
立上り天端 ｺﾝｸﾘｰﾄ金ｺﾞﾃ | W200 仕上 | ｍ | 1.8
踏面 ｺﾝｸﾘｰﾄ金ｺﾞﾃ | 仕上 | ㎡ | 3.1
段鼻ﾀｲﾙ | ﾓﾙﾀﾙ面 | ｍ | 11.8
小計
W4600xD2860 11段 1か所
職員･来客駐車場 階段 | 段鼻ﾀｲﾙ 手摺 SUS φ34 HL
(土工)
根切り | H250～650 | m3 | 7.7
床付 |  | ㎡ | 19.8
埋戻し | 根切土 | m3 | 2.5
残土処分 発生土運搬 | 27.6㎞ ダンプ10ｔ バックホウ0.8㎥ | m3 | 5.2
(地業)
砕石地業 | t100 | m3 | 2
(ｺﾝｸﾘｰﾄ)
捨てｺﾝｸﾘｰﾄ | FC N18-15 | m3 | 0.2
鉄筋ｺﾝｸﾘｰﾄ | FC N24-15 | m3 | 4.7
ｺﾝｸﾘｰﾄ打設手間 人力 | 捨てｺﾝｸﾘｰﾄ | m3 | 0.2
ｺﾝｸﾘｰﾄ打設手間 ポンプ打設 |  | m3 | 4.7
ポンプ圧送基本料金 |  | 回 | 1
ポンプ圧送費 |  | m3 | 4.7
(型枠)
普通型枠 |  | ㎡ | 7.8
打放型枠 |  | ㎡ | 7.7
型枠運搬費 |  | ㎡ | 15.5
ｺﾝｸﾘｰﾄ打放補修 | 素地 | ㎡ | 7.7
(鉄筋)
異形鉄筋 | SD295 D10 | kg | 213
異形鉄筋 | SD295 D13 | kg | 76.2
鉄筋加工組立 |  | kg | 289
鉄筋運搬費 |  | kg | 289
(仕上)
立上り天端 ｺﾝｸﾘｰﾄ金ｺﾞﾃ | W200 仕上 | ｍ | 4.2
踏面 ｺﾝｸﾘｰﾄ金ｺﾞﾃ | 仕上 | ㎡ | 16.9
段鼻ﾀｲﾙ | ﾓﾙﾀﾙ面 | ｍ | 48.4
H900 SUS φ34 HL
手摺 | 立上り天端取付 | ｍ | 4.2
小計
(撤去工事)
H1200
ｺﾝｸﾘｰﾄ塀撤去 |  | ㎥ | 3.5
W7000xH1100
ｽﾁｰﾙ門扉撤去 |  | ㎡ | 7.7
H150 既製縁石ﾌﾞﾛｯｸ
花壇縁撤去 |  | ㎥ | 0.3
H1500
ﾒｯｼｭﾌｪﾝｽ撤去 |  | ㎡ | 112
ｽﾃﾝﾚｽ車止めﾎﾟｰﾙ撤去 |  | ｍ | 3.2
H1200
ﾒｯｼｭﾌｪﾝｽ撤去 |  | ㎡ | 164
2段積
ﾌﾞﾛｯｸ塀撤去 |  | ㎥ | 0.6
基礎
ﾌﾞﾛｯｸ塀撤去 |  | ㎥ | 0.9
W150xH200
ｺﾝｸﾘｰﾄ残置基礎撤去 |  | ㎥ | 0.5
300x300
現場打ｺﾝｸﾘｰﾄ側溝撤去 |  | ㎥ | 41
H1600
ﾒｯｼｭﾌｪﾝｽ撤去 |  | ㎡ | 182
既製CON製車止めﾌﾞﾛｯｸ撤去 |  | ㎥ | 1.1
W2400xD4800xH300
ｺﾝｸﾘｰﾄ残置基礎撤去 |  | ㎥ | 3.5
W300xD7000xH600
ｺﾝｸﾘｰﾄ残置基礎撤去 |  | ㎥ | 0.1
6段積
ﾌﾞﾛｯｸ塀撤去 |  | ㎥ | 0.9
基礎
ﾌﾞﾛｯｸ塀撤去 |  | ㎥ | 0.5
t150
既存ｺﾝｸﾘｰﾄ舗装撤去 |  | ㎥ | 5.8
t50
既存ｱｽﾌｧﾙﾄ舗装撤去 |  | ㎡ | 138
〈発生材〉
積込み | 金属類 | ㎥ | 18.6
積込み | コンクリート類 | ㎥ | 58.7
積込み | アスファルト | ㎥ | 138
ﾀﾞﾝﾌﾟ10t DID区間無し
運搬 27.6㎞ | 金属類 | ㎥ | 18.6
ﾀﾞﾝﾌﾟ10t DID区間無し
運搬 27.6㎞ | コンクリート類 | ㎥ | 58.7
ﾀﾞﾝﾌﾟ10t DID区間無し
運搬 27.6㎞ | アスファルト | ㎥ | 138
小計
(移植工事) | 移植先は敷地内学びの庭廻り
高木 | H5.0 W4.0程度 | 本 | 1
高木 | H4.5 W3.5程度 | 本 | 1
高木 | H4.0 W3.0程度 | 本 | 1
中木 | H3.5 W2.5程度 | 本 | 1
中木 | H3.0 W2.0程度 | 本 | 1
中木 | H2.5 W1.5程度 | 本 | 1
中木 | H2.0 W1.0程度 | 本 | 1
小計
計

## 8.乗入部
名 称 | 品質・形状・摘要 | 単位 | 数 量 | 単 価 | 金 額 | 出 来 高 |  | 備 考
[6 empty] | 数 量 | 金 額
Ⅲ.外構工事
8.乗入れ部改修工事 | 24条申請
土工
掘削 |  | ｍ3 | 30.7
床堀 |  | ｍ3 | 20.9
埋戻し |  | ｍ3 | 8.2
残土 |  | ｍ3 | 43.4
舗装工
t30密粒度As混合物（13）
Ａｓ舗装 歩道 | t100再生砕石（RC40） 共 | ㎡ | 19
t50密粒度As混合物（20F）
Ａｓ舗装 復旧 | ｔ150粒調砕石(M40) t190（RC40） 共 | ㎡ | 43.9
ｔ200ｺﾝｸﾘｰﾄ(21-8-40BBW/C≦65%)
Ｃｏ舗装 | t200再生砕石（RC40） 共 | ㎡ | 45.5
ｔ80インターロッキングブロック
ＩＬＢ舗装 | t20サンドクッション ｔ150再生砕石(RC40) | ㎡ | 2.4
雨水排水工
（横断用）自由勾配側溝 | B300×H300 | ｍ | 24
（横断用）自由勾配側溝 | B300×H400 | ｍ | 15.8
L型側溝 Ｉ 型 | 標準 | ｍ | 1.7
L型側溝 Ｉ 型 | 切下 | ｍ | 12
L型側溝 Ｉ 型 | すり付け | ｍ | 2.4
L型側溝 Ⅱ 型 | 標準 | ｍ | 1.3
L型側溝 Ⅱ 型 | 切下 | ｍ | 9.8
L型側溝 Ⅱ 型 | すり付け | ｍ | 1.8
撤去工
フェンス | H=1800 | ｍ | 10
ＶＰφ200 |  | ｍ | 1.8
伐採・伐根 |  | 箇所 | 2
地被類撤去 |  | ㎡ | 2.7
アスファルト | 撤去・運搬・処分共 | ｍ3 | 3.1
無筋コンクリート |  | ｍ3 | 2.8
鉄筋コンクリート |  | ｍ3 | 10.6
アスファルトカッター | ｔ150以下 | ｍ | 63.9
コンクリートカッター | ｔ150以下 | ｍ | 6.2
ＩＬＢ舗装 | ｔ80 | ㎡ | 15.4
グレーチング（T-14） | 300型 L=0.5ｍ | 枚 | 10
グレーチング（T-14） | 350×500 | 枚 | 1
計

## 9.産業廃棄物処分費
名 称 | 品質・形状・摘要 | 単位 | 数 量 | 単 価 | 金 額 | 出 来 高 |  | 備 考
[6 empty] | 数 量 | 金 額
Ⅲ.外構工事
9.産業廃棄物処分費
建設発生土 |  | ㎥ | 306
処分費 | コンクリート類 | ｔ | 174
処分費 | 金属類 | t | 33.5
処分費 | アスファルト | t | 331
計

## Ⅳ.産廃処分費
名 称 | 品質・形状・摘要 | 単位 | 数 量 | 単 価 | 金 額 | 出 来 高 |  | 備 考
[6 empty] | 数 量 | 金 額
Ⅳ．産廃処分費
既設屋内運動場棟改修工事分
処分費 | 内装材類 | ｔ | 0.1
処分費 | 金属類 | t | 1.8
処分費 | 硝子類 | t | 0.5
外構工事分
建設発生土 |  | ㎥ | 306
処分費 | コンクリート類 | ｔ | 174
処分費 | 金属類 | t | 33.5
処分費 | アスファルト | t | 331
合計

## Ⅴ.指定仮設
名 称 | 品質・形状・摘要 | 単位 | 数 量 | 単 価 | 金 額 | 出 来 高 |  | 備 考
[6 empty] | 数 量 | 金 額
Ｖ.指定仮設費
指定仮設工事
仮囲い 学校側 | H2.0 成形鋼板 期間21ヶ月 | ｍ | 204
仮囲い 道路・隣地側 | H2.0 成形鋼板 期間18ヶ月 | ｍ | 350
期間18ヶ月
出入口 パネルゲート | W6.3×H4.5ｍ 硬質塩ビ複層板 | ヶ所 | 2
仮設鉄板敷 | 厚22.0 期間18ヶ月 | ㎡ | 878
鋼矢板圧入 材工共
鋼製矢板 | L=10.0m 24.0t | 式 | 1
計

## Ⅵ.環境測定費
名 称 | 品質・形状・摘要 | 単位 | 数 量 | 単 価 | 金 額 | 出 来 高 |  | 備 考
[6 empty] | 数 量 | 金 額
Ⅵ．環境測定費
ホルムアルデヒド＋ＶＯＣ 計６物質
空気環境測定 | パッシブ法、下記室 | 式 | 1
特別活動室（2カ所）、職員室（3カ所）、
校長室（1カ所）、給食調理室（2カ所）、
教育相談室（1カ所）、保健室（1カ所）、
ＣＲ（2カ所）、理科室（2カ所）、
図工室（2カ所）、特別支援学級（1カ所）、
ラーニングコモンズ（2カ所）、
音楽室（2カ所）、家庭室（2カ所）、
ランチルーム（2カ所）
計 25カ所
六価クロム溶出試験 |  | ヶ所 | 1
合計

## Ⅶ.揚重費等
名 称 | 品質・形状・摘要 | 単位 | 数 量 | 単 価 | 金 額 | 出 来 高 |  | 備 考
[6 empty] | 数 量 | 金 額
Ⅶ．楊重機械器具費
ラフタークレーン16ｔ
躯体 | 29*2,097.52㎡/750+3＝84日 | 日 | 90
ラフタークレーン16ｔ
仕上げ | 12*2,097.52㎡/750+3＝36日 | 日 | 40
合計